## 材料表
如东东安交通服务有限公司10kV电缆工程-材料表
工程编号：324c-S00054S-A101-03
序号 | 名称 | 规格 | 计量单位 | 数量 | 制造图号 | 备 注 | 单重kg | 总重kg | 物料系统行备注 | 物料编码 | 国网标准化物料名称
1 | 金具部分
1 | DT系列铜接线端子 | DT-95 | 只 | 12 | [5 empty] | 500021865 | 电缆接线端子-材质:铜,截面mm2:95mm2,型式:单孔
2 | 绝缘子、附件
1 | 10kV三芯户内冷缩终端 | 10kV电缆终端,3×95,户内终端,冷缩,铜 | 套 | 4 |  | 适用于ZC-YJV22-8.7/15-3×95 |  |  |  | 500021078 | 35kV及以下电缆终端-电压等级:AC10kV,截面积mm2:95mm2,电缆芯数:3芯,类型:户内终端,种类:冷缩,材质:铜
2 | 20kV防水及绝缘胶带 |  | 卷 | 4 | [5 empty] | 500070511 | 绝缘胶布-耐压等级:35kV,材质:橡胶
3 | 导线部分
1 | 10kV铜芯电缆 | ZC-YJV22-8.7/15-3×95 | 米 | 200 |  | 长度以实测为准 |  |  |  | 500113213 | 电力电缆-电压等级:AC10kV,型号:YJV,截面mm2:95,芯数:3,铠装及外护套形式:22,是否阻燃:ZC,是否纵向阻水:无阻水
4 | 基础部分
1 | 电缆手井 | I15×20(B)型直通手井 | 只 | 1 | 324-20L-01-23 | 盖板的材质可以采用混凝土、铸铁或复合材料等( 宜选用复合材料)；在快车道上时，手井盖板必须采用可承重50吨的盖板
2 | 电缆手井 | L44×15型90°转角手井 | 只 | 1 | 324-20L-01-26 | 盖板的材质可以采用混凝土、铸铁或复合材料等( 宜选用复合材料)；在快车道上时，手井盖板必须采用可承重50吨的盖板
3 | 电缆排管 | 4CPVCΦ200B型排管 | 米 | 67 | 324-20L-01-09 | 含管材、托架
4 | 防水堵料 |  | 千克 | 20 |  | 电缆保护管密封 |  |  |  | 500011739 | 防水堵料
5 | 电缆警示膜 | 600×0.2 | 米 | 67 | 324-20L-01-19 | 覆盖于直埋电缆的保护板上，或电缆排管的外包混凝土上
6 | 电缆线路标志桩 | 100×100×600 | 块 | 6 | 324-20L-01-11 |  |  |  |  | 500073094 | 水泥制品-类型:标志桩(砖),规格:100×100×600
7 | 电缆标志装置 | 施工定 | 块 | 6 | 324-20L-01-11
Note on C12: 82.8
Note on C19: walkinnet: 三种宽度400/600/1000