## 工程量清单报价表—卫生巷厕所土建
工程量清单报价表
工程名称：如东县栟茶古镇旅游厕所等改造工程-卫生巷厕所土建
序号 | 项目编码 | 项目名称 | 项目特征描述 | 计量 单位 | 工程量 | 金额（元）
[6 empty] | 综合单价 | 合价 | 其中
暂估价
拆除工程
1 | 011601001001 | 砖砌体拆除 | 1、原老厕所人工拆除并清运垃圾，运至业主指定地点 | m2 | 41.77
2 | 011601001002 | 化粪池清理 | 1、清理原有化粪池并清运垃圾，运至也只指定地点 | 项 | 1
| 010100000 | 土石方工程
3 | 010101001001 | 平整场地 | 1、土壤类别:二类土 2、弃土运距:投标人根据施工现场实际情况自行考虑 3、取土运距:投标人根据施工现场实际情况自行考虑 | m2 | 41.77
4 | 010101002001 | 挖一般土方 | 1、土壤类别:二类土 2、挖土深度:1.55m 3、弃土运距:投标人根据施工现场实际情况自行考虑 | m3 | 119.71
5 | 010103001001 | 回填方 | 1、密实度要求:满足设计和规范要求 2、填方材料品种:灰土、级配砂石、压密性较好的素土回填 3、填方来源、运距:投标人根据施工现场实际情况自行考虑 | m3 | 87.85
6 | 010103002001 | 余方弃置 | 1、运距:投标人根据施工现场实际情况自行考虑 | m3 | 31.86
| 010400000 | 砌筑工程
7 | 010401001001 | 砖基础 | 1、砖品种、规格、强度等级:混凝土实心砖 2、砂浆强度等级:M10水泥砂浆 | m3 | 8.78
8 | 010401003001 | 实心砖墙 | 1、砖品种、规格、强度等级:青砖砌体(370厚） 2、墙体类型:外墙（清水墙） 3、砂浆强度等级、配合比:M5.0专用砂浆砌筑 | m3 | 19.69
9 | 010401003002 | 实心砖墙 | 1、砖品种、规格、强度等级:混凝土实心砖(200厚） 2、墙体类型:内墙 3、砂浆强度等级、配合比:M5.0专用砂浆砌筑 | m3 | 3.26
10 | 010401012001 | 零星砌砖 | 1、零星砌砖名称、部位:蹲台 2、砖品种、规格、强度等级:混凝土实心砖 3、砂浆强度等级、配合比:M5.0水泥砂浆 | m3 | 1.16
| 010500000 | 混凝土及钢筋混凝土工程
11 | 010501001001 | 垫层 | 1、混凝土种类:非泵送商品混凝土 2、混凝土强度等级:C15 | m3 | 5.33
12 | 010501004001 | 满堂基础(有梁式） | 1、混凝土种类:非泵送商品混凝土 2、混凝土强度等级:C30 | m3 | 14.56
13 | 010502002001 | 构造柱 | 1、混凝土种类:非泵送商品混凝土 2、混凝土强度等级:C20 | m3 | 4.52
14 | 010503004001 | 圈梁 | 1、混凝土种类:非泵送商品混凝土 2、混凝土强度等级:C20 | m3 | 8.85
15 | 010503005001 | 过梁 | 1、混凝土种类:非泵送商品混凝土 2、混凝土强度等级:C20 | m3 | 0.1
16 | 010505003001 | 屋面板 | 1、混凝土种类:非泵送商品混凝土 2、混凝土强度等级:C30 | m3 | 4.37
17 | 010515001001 | 现浇构件钢筋 | 1、钢筋种类、规格:HPB300 12以内 | t | 0.101
18 | 010515001002 | 现浇构件钢筋 | 1、钢筋种类、规格:HRB 400 12以内 | t | 1.947
19 | 010515001003 | 现浇构件钢筋 | 1、钢筋种类、规格:HRB 400 25以内 | t | 1.138
20 | 010515001004 | 现浇构件钢筋 | 1、砌体、板缝内加固钢筋，不绑扎 2、钢筋种类、规格:HPB300 12以内 | t | 0.148
| 010800000 | 门窗工程
21 | 010801001001 | 木质门带套 | 1、M-1成品木门带门套，含五金配件等 2、具体样式详见图纸 | m2 | 5.4
22 | 010806001001 | 木质窗 | 1、C-1成品木窗，6mm厚布纹玻璃，磨砂贴膜，含五金配件等 2、具体样式详见图纸 3、部位：厕所 | m2 | 3.6
23 | 010806001002 | 木质窗 | 1、C-2成品木窗，6mm厚净白玻璃，含五金配件等 2、具体样式详见图纸 3、部位：管理用房 | m2 | 0.96
24 | 010807003001 | 金属百叶窗 | 1、玻璃窗外侧装通风百叶 2、具体做法详见图纸 3、部位：厕所 | m2 | 3.6
| 010900000 | 屋面及防水工程
25 | 010901001001 | 瓦屋面 | 1、小青瓦屋顶、（檐口处的两排瓦和屋脊两侧的一排瓦用双股18号钢丝将瓦与卧瓦层中的钢筋绑牢） 2、30厚1:2水泥砂浆结合层，最薄处20，配Φ6@500*500钢筋网（钢筋网应骑跨屋脊并绷直与屋脊和檐口处预埋的Φ10锚筋连牢）(钢筋另计） 3、30厚C20细石混凝土找平层 4、75厚挤塑聚苯板（XPS)(p=25)(B1级）屋面周围做同厚500宽发泡水泥板（A级）（保温另计） 5、3厚SBS防水卷材（防水另计） 6、1.5厚三涂聚合物水泥（JS）防水层（防水另计） 7、20厚1:3水泥砂浆找平层 8、现浇钢筋混凝土屋面板（屋脊与檐口处预埋Φ10锚筋各一排@1500，伸出保温隔热层大于25）(钢筋另计） | m2 | 43.29
26 | 020602009001 | 檐头(口)附件 | 1、窑制瓦件类型:檐口附件（花边、滴水） 2、坐浆配合比及强度等级:M5.0 | m | 20.68
27 | 020603003001 | 屋脊及脊座 | 1、二瓦条筑脊 | m | 9.45
28 | 020603003002 | 甘蔗脊脊头 | 1、回纹脊头 | 只 | 2
29 | 020110024001 | 砖细包檐 | 1、青砖包檐，具体做法详见图纸 | m | 20.68
30 | 010902001001 | 屋面卷材防水 | 1、3厚SBS防水卷材 | m2 | 43.29
31 | 010902002001 | 屋面涂膜防水 | 1、1.5厚三涂聚合物水泥（JS）防水层 | m2 | 43.29
32 | 011001001001 | 保温隔热屋面 | 1、75厚挤塑聚苯板（XPS)(p=25)(B1级）屋面周围做同厚500宽发泡水泥板（A级） | m2 | 43.29
33 | 010904002001 | 楼（地）面涂膜防水 | 1、2.0厚三涂聚合物水泥（JS）防水层墙转角翻起300mm，防水涂料在门口处水平延伸500mm，向两侧延展200mm宽 2、部位：卫生间 | m2 | 31.89
34 | 010903002001 | 墙面涂膜防水 | 1、1200mm高2mm聚氨酯防水涂料 2、部位：卫生间 | m2 | 31.2
| 011100000 | 楼地面装饰工程
35 | 011102003001 | 块料楼地面（防水要求地面） | 1、300*300*10厚浅灰色防滑地砖，干水泥擦缝 2、撒素水泥面（洒适量清水） 3、20厚1:2干硬性水泥砂浆粘结层 4、2.0厚三涂聚合物水泥（JS)防水层墙转角翻起300高（防水另计） 5、C20细石混凝土找坡找平，最薄处30厚 6、水泥浆一道（内掺建筑胶） 7、100厚C20混凝土，内配Φ6@200双向钢筋，随捣随抹平实 8、150厚碎石夯实 9、素土夯实 | m2 | 29.98
36 | 011102003002 | 门槛石 | 1、深灰色大理石门槛石 2、20厚1:3干硬性水泥砂浆结合层（表面撒素水泥浆一道）（内掺建筑胶） 3、1：4水泥砂浆 | m2 | 0.98
37 | 011105003001 | 块料踢脚线 | 1、5厚60高铺地砖踢脚，稀水泥浆擦缝 2、10厚1:2水泥砂浆（内掺建筑胶）粘结层 3、10厚1:3水泥砂浆打底扫毛 | m | 6.8
38 | 010507001001 | 坡道 | 1、20厚300*600花岗岩石材面层（表面做防滑处理） 2、撒素水泥面（洒适量清水） 3、25厚1:3干硬性水泥砂浆粘结层 4、80厚15混凝土 5、150厚碎石夯实，素土夯实 | m2 | 1.37
| 011200000 | 墙、柱面装饰与隔断、幕墙工程
39 | 011201001001 | 墙面一般抹灰 | 1、抗裂耐碱纤维网（断裂强力不小于750N/50mm，每平方质量不小于130g） 2、5厚1:1:6混合砂浆抹面 3、15厚1:3:9混合砂浆打底 4、墙体基层 | m2 | 36.2
40 | 011204003001 | 块料墙面 | 1、300*600*10厚灰色墙砖，白水泥擦缝 2、5厚陶瓷粘接剂 3、12厚1:3水泥砂浆找平层 4、1200mm高2mm聚氨酯防水涂料（防水另计） | m2 | 80.31
41 | 011210005001 | 成品隔断 | 1、18mm厚抗倍特板卫生隔断（含不锈钢五金配件等） | m2 | 22.56
42 | 011210005002 | 成品隔断 | 1、18mm厚抗倍特板小便斗隔断（含不锈钢五金配件等） | 片 | 3
| 011300000 | 天棚工程
43 | 011302001001 | 吊顶天棚 | 1、单层9.5mm厚防水纸面石膏板（自攻螺丝固定，表面刷防锈漆清漆封底、原子灰勾缝）（板缝自粘胶带） 2、次龙骨（50*20*0.6mm）间距400*600mm 3、主龙骨（60*27*1.2mm）中心间距＜1200mm 3、Φ8mm镀锌统身螺纹吊杆（1200mm＜L＜1500mm时为Φ10mm） 4、钢筋混凝土板（板底用水加10%火碱清洗） | m2 | 3.71
44 | 011302001002 | 吊顶天棚 | 1、300mm宽1mm厚白色条形铝板平顶 2、铝板专用卡件，中距等于设计板长 3、铝板专用中龙骨，中距等于设计板宽 4、60系列轻钢龙骨主龙骨@1000找平后与钢筋吊杆固定 5、Φ8mm镀锌统身螺纹吊杆，双向中距900-1200吊杆上部用化学螺栓与预留钢筋固定 6、钢筋混凝土板内预留Φ6铁环，双向中间900-1200 | m2 | 26.28
| 011400000 | 油漆、涂料、裱糊工程
45 | 011407001001 | 墙面喷刷涂料 | 1、乳胶漆面漆两遍 2、乳胶漆底漆一遍，找补打磨 3、满批腻子三遍，砂纸打磨 4、部位：管理用房 | m2 | 18.08
46 | 011407002001 | 天棚喷刷涂料 | 1、喷（刷）白色无机涂料面漆两遍 2、喷（刷）白色无机涂料底漆一遍，找补打磨 3、聚合物白水泥腻子一遍，砂纸打磨（每遍厚度不宜大于0.5mm) 4、聚合物普通水泥腻子两遍，砂纸打磨（每遍厚度不宜大于0.5mm) | m2 | 3.71
47 | 011304002001 | 送风口、回风口 | 1、筒灯孔 | 个 | 1
| 011500000 | 其他装饰工程
48 | 011505001001 | 洗漱台 | 1、20厚米色人造石台面（成品台下盆），20厚米色人造石挡水条 2、10mm厚FC板 3、5#镀锌角钢支架 4、含石材开洞、磨边等费用 5、具体做法详见图纸 | m2 | 1.71
49 | 011505010001 | 镜面玻璃 | 1、6厚明镜 2、18mm细木工板基层，防腐防火涂料三度 3、30*30木龙骨，防腐防火涂料三度 4、1.5厚拉丝不锈钢收 | m2 | 2.87
50 | 011505005001 | 安全抓杆 | 1、男卫小便斗处安全抓杆（法兰固定） 2、Φ38不锈钢管 | 套 | 1
51 | 011505005002 | 安全抓杆 | 1、无障碍卫生间马桶侧边安全抓杆（法兰固定） 2、Φ38不锈钢管 | 套 | 2
52 | 011505005003 | 成品不锈钢置物栏 | 1、成品不锈钢置物栏 2、Φ38不锈钢管 | 套 | 2
53 | 011505006001 | 挂衣钩 | 1、成品挂衣钩 | 套 | 2
54 | 011505008001 | 卫生纸盒 | 1、成品手纸盒 | 只 | 4
55 | 011505006002 | 多功能台 | 1、多功能台 | 套 | 1
56 | 011505006003 | 标识标牌 | 1、标识标牌 | 项 | 1
57 | 011701002001 | 外脚手架 | 1、外墙砌筑脚手架 | m2 | 91.7
58 | 011701003001 | 里脚手架 | 1、砌筑脚手架 | m2 | 29.5
59 | 011701003002 | 里脚手架 | 1、抹灰脚手架 | m2 | 31.1
60 | 011701003003 | 里脚手架 | 1、墙面砖脚手架 | m2 | 94.92
61 | 011701003004 | 里脚手架 | 1、吊顶脚手架 | m2 | 29.98
62 | 011701003005 | 里脚手架 | 1、涂料脚手架 | m2 | 25.27
63 | 011703001001 | 垂直运输 |  | 天 | 75
64 | 011702001001 | 垫层模板 | 1、混凝土种类:非泵送商品混凝土 2、混凝土强度等级:C15 | m2 | 1.07
65 | 011702001002 | 满堂基础(有梁式）模板 | 1、混凝土种类:非泵送商品混凝土 2、混凝土强度等级:C30 | m2 | 22.13
66 | 011702003001 | 构造柱模板 | 1、混凝土种类:非泵送商品混凝土 2、混凝土强度等级:C20 | m2 | 50.17
67 | 011702008001 | 圈梁模板 | 1、混凝土种类:非泵送商品混凝土 2、混凝土强度等级:C20 | m2 | 73.72
68 | 011702009001 | 过梁模板 | 1、混凝土种类:非泵送商品混凝土 2、混凝土强度等级:C20 | m2 | 1.2
69 | 011702014001 | 屋面板模板 | 1、混凝土种类:非泵送商品混凝土 2、混凝土强度等级:C30 | m2 | 35.13
合 计

## 工程量清单报价表—良臣巷厕所土建
工程量清单报价表
工程名称：如东县栟茶古镇旅游厕所等改造工程-良臣巷厕所土建
序号 | 项目编码 | 项目名称 | 项目特征描述 | 计量 单位 | 工程量 | 金额（元）
[6 empty] | 综合单价 | 合价 | 其中
暂估价
拆除工程
1 | 011601001001 | 砖砌体拆除 | 1、原老厕所人工拆除并清运垃圾，运至业主指定地点 | m2 | 84.95
2 | 011601001002 | 化粪池清理 | 1、清理原有化粪池并清运垃圾，运至也只指定地点 | 项 | 1
| 010100000 | 土石方工程
3 | 010101001001 | 平整场地 | 1、土壤类别:二类土 2、弃土运距:投标人根据施工现场实际情况自行考虑 3、取土运距:投标人根据施工现场实际情况自行考虑 | m2 | 84.95
4 | 010101002001 | 挖一般土方 | 1、土壤类别:二类土 2、挖土深度:1.55m 3、弃土运距:投标人根据施工现场实际情况自行考虑 | m3 | 233.99
5 | 010103001001 | 回填方 | 1、密实度要求:满足设计和规范要求 2、填方材料品种:灰土、级配砂石、压密性较好的素土回填 3、填方来源、运距:投标人根据施工现场实际情况自行考虑 | m3 | 169.8
6 | 010103002001 | 余方弃置 | 1、运距:投标人根据施工现场实际情况自行考虑 | m3 | 64.19
| 010400000 | 砌筑工程
7 | 010401001001 | 砖基础 | 1、砖品种、规格、强度等级:混凝土实心砖 2、砂浆强度等级:M10水泥砂浆 | m3 | 20.85
8 | 010401003001 | 实心砖墙 | 1、砖品种、规格、强度等级:青砖砌体(370厚） 2、墙体类型:外墙（清水墙） 3、砂浆强度等级、配合比:M5.0专用砂浆砌筑 | m3 | 37.68
9 | 010401003002 | 实心砖墙 | 1、砖品种、规格、强度等级:混凝土实心砖(240厚） 2、墙体类型:内墙 3、砂浆强度等级、配合比:M5.0专用砂浆砌筑 | m3 | 7.16
10 | 010401003003 | 实心砖墙 | 1、砖品种、规格、强度等级:混凝土实心砖(120厚） 2、墙体类型:内墙 3、砂浆强度等级、配合比:M5.0专用砂浆砌筑 | m3 | 1.59
11 | 010401003004 | 实心砖墙 | 1、砖品种、规格、强度等级:混凝土实心砖 2、墙体类型:围墙 3、砂浆强度等级、配合比:M5.0专用砂浆砌筑 | m3 | 2.6
12 | 010401012001 | 零星砌砖 | 1、零星砌砖名称、部位:蹲台 2、砖品种、规格、强度等级:混凝土实心砖 3、砂浆强度等级、配合比:M5.0水泥砂浆 | m3 | 3.15
| 010500000 | 混凝土及钢筋混凝土工程
13 | 010501001001 | 垫层 | 1、混凝土种类:非泵送商品混凝土 2、混凝土强度等级:C15 | m3 | 10.32
14 | 010501004001 | 满堂基础(有梁式） | 1、混凝土种类:非泵送商品混凝土 2、混凝土强度等级:C30 | m3 | 28.89
15 | 010502002001 | 构造柱 | 1、混凝土种类:非泵送商品混凝土 2、混凝土强度等级:C20 | m3 | 8.81
16 | 010503004001 | 圈梁 | 1、混凝土种类:非泵送商品混凝土 2、混凝土强度等级:C20 | m3 | 14.17
17 | 010503005001 | 过梁 | 1、混凝土种类:非泵送商品混凝土 2、混凝土强度等级:C20 | m3 | 0.69
18 | 010505003001 | 屋面板 | 1、混凝土种类:非泵送商品混凝土 2、混凝土强度等级:C30 | m3 | 8.64
19 | 010515001001 | 现浇构件钢筋 | 1、钢筋种类、规格:HPB300 12以内 | t | 0.17
20 | 010515001002 | 现浇构件钢筋 | 1、钢筋种类、规格:HRB 400 12以内 | t | 3.984
21 | 010515001003 | 现浇构件钢筋 | 1、钢筋种类、规格:HRB 400 25以内 | t | 2.109
22 | 010515001004 | 现浇构件钢筋 | 1、砌体、板缝内加固钢筋，不绑扎 2、钢筋种类、规格:HPB300 12以内 | t | 0.303
| 010800000 | 门窗工程
23 | 010801001001 | 木质门带套 | 1、M-1成品木门带门套，含五金配件等 2、具体样式详见图纸 | m2 | 7.2
24 | 010801001002 | 木质门带套 | 1、M-2成品木门带门套，含五金配件等（Φ38不锈钢圆管辅助拉手另计） 2、具体样式详见图纸 | m2 | 1.8
25 | 010806001001 | 木质窗 | 1、C-1成品木窗，6mm厚布纹玻璃，磨砂贴膜，含五金配件等 2、具体样式详见图纸 3、部位：厕所 | m2 | 3.36
26 | 010806001002 | 木质窗 | 1、C-2成品木窗，6mm厚净白玻璃，磨砂贴膜，含五金配件等 2、具体样式详见图纸 3、部位：管理室、工具室、过道 | m2 | 5.6
27 | 010807003001 | 金属百叶窗 | 1、玻璃窗外侧装通风百叶 2、具体做法详见图纸 3、部位：厕所 | m2 | 3.36
| 010900000 | 屋面及防水工程
28 | 010901001001 | 瓦屋面 | 1、小青瓦 2、部位：围墙 | m2 | 2.91
29 | 010901001002 | 瓦屋面 | 1、小青瓦屋顶、（檐口处的两排瓦和屋脊两侧的一排瓦用双股18号钢丝将瓦与卧瓦层中的钢筋绑牢） 2、30厚1:2水泥砂浆结合层，最薄处20，配Φ6@500*500钢筋网（钢筋网应骑跨屋脊并绷直与屋脊和檐口处预埋的Φ10锚筋连牢）（钢筋另计） 3、30厚C20细石混凝土找平层 4、75厚挤塑聚苯板（XPS)(p=25)(B1级）屋面周围做同厚500宽发泡水泥板（A级）（保温另计） 5、3厚SBS防水卷材（防水另计） 6、1.5厚三涂聚合物水泥（JS）防水层（防水另计） 7、20厚1:3水泥砂浆找平层 8、现浇钢筋混凝土屋面板（屋脊与檐口处预埋Φ10锚筋各一排@1500，伸出保温隔热层大于25）（钢筋另计） | m2 | 78.88
30 | 020602009001 | 檐头(口)附件 | 1、窑制瓦件类型:檐口附件（花边、滴水） 2、坐浆配合比及强度等级:M5.0 | m | 36.09
31 | 020603003001 | 屋脊及脊座 | 1、二瓦条筑脊 | m | 21.86
32 | 020603003002 | 甘蔗脊脊头 | 1、回纹脊头 | 只 | 8
33 | 020110024001 | 砖细包檐 | 1、青砖包檐，具体做法详见图纸 | m | 36.09
34 | 010902001001 | 屋面卷材防水 | 1、3厚SBS防水卷材 | m2 | 78.88
35 | 010902002001 | 屋面涂膜防水 | 1、1.5厚三涂聚合物水泥（JS）防水层 | m2 | 78.88
36 | 011001001001 | 保温隔热屋面 | 1、75厚挤塑聚苯板（XPS)(p=25)(B1级）屋面周围做同厚500宽发泡水泥板（A级） | m2 | 78.88
37 | 010904002001 | 楼（地）面涂膜防水 | 1、2.0厚三涂聚合物水泥（JS）防水层墙转角翻起300mm，防水涂料在门口处水平延伸500mm，向两侧延展200mm宽 2、部位：卫生间地面 | m2 | 51.87
38 | 010903002001 | 墙面涂膜防水 | 1、1200mm高2mm聚氨酯防水涂料 2、部位：卫生间墙面 | m2 | 47.36
| 011100000 | 楼地面装饰工程
39 | 011102001001 | 弹石楼地面 | 1、100*100弹石地坪 2、30厚1:3水泥砂浆结合层 2、100厚C20混凝土 3、150厚碎石垫层 4、素土夯实 | m2 | 5.65
40 | 011102003001 | 块料楼地面（防水要求地面） | 1、300*300*10厚浅灰色防滑地砖，干水泥擦缝 2、撒素水泥面（洒适量清水） 3、20厚1:2干硬性水泥砂浆粘结层 4、2.0厚三涂聚合物水泥（JS)防水层墙转角翻起300高（防水另计） 5、C20细石混凝土找坡找平，最薄处30厚 6、水泥浆一道（内掺建筑胶） 7、100厚C20混凝土，内配Φ6@200双向钢筋，随捣随抹平实 8、150厚碎石夯实 9、素土夯实 | m2 | 57.25
41 | 011102003002 | 门槛石 | 1、深灰色大理石门槛石 2、20厚1:3干硬性水泥砂浆结合层（表面撒素水泥浆一道）（内掺建筑胶） 3、1：4水泥砂浆 | m2 | 2.27
42 | 011105003001 | 块料踢脚线 | 1、5厚60高铺地砖踢脚，稀水泥浆擦缝 2、10厚1:2水泥砂浆（内掺建筑胶）粘结层 3、10厚1:3水泥砂浆打底扫毛 | m | 14.42
43 | 010507001001 | 坡道 | 1、8-10厚防滑砖面层，横向抹15宽1:2水泥金刚防滑条凸出坡道表面2，纵向砖缝宽6-8 2、撒素水泥面（洒适量清水） 3、25厚1:3干硬性水泥砂浆粘结层 4、60厚15混凝土 5、素土夯实 | m2 | 3.3
44 | 010507001002 | 无障碍坡道 | 1、20厚300*600花岗岩石材面层（表面做防滑处理） 2、撒素水泥面（洒适量清水） 3、25厚1:3干硬性水泥砂浆粘结层 4、80厚15混凝土 5、150厚碎石夯实，素土夯实 | m2 | 1.8
| 011200000 | 墙、柱面装饰与隔断、幕墙工程
45 | 011201001001 | 墙面一般抹灰 | 1、抗裂耐碱纤维网（断裂强力不小于750N/50mm，每平方质量不小于130g） 2、5厚1:1:6混合砂浆抹面 3、15厚1:3:9混合砂浆打底 4、墙体基层 | m2 | 100.65
46 | 011204003001 | 块料墙面 | 1、青砖贴面，白水泥擦缝 2、5厚陶瓷粘接剂 3、12厚1:3水泥砂浆找平层 | m2 | 18.25
47 | 011204003002 | 块料墙面 | 1、300*600*10厚灰色墙砖，白水泥擦缝 2、5厚陶瓷粘接剂 3、12厚1:3水泥砂浆找平层 4、1200mm高2mm聚氨酯防水涂料（防水另计） | m2 | 106.01
48 | 011210005001 | 成品隔断 | 1、18mm厚抗倍特板卫生隔断（含不锈钢五金配件等） | m2 | 31.66
49 | 011210005002 | 成品隔断 | 1、18mm厚抗倍特板小便斗隔断（含不锈钢五金配件等） | 片 | 4
| 011300000 | 天棚工程
50 | 011302001001 | 石膏板天棚 | 1、单层9.5mm厚防水纸面石膏板（自攻螺丝固定，表面刷防锈漆清漆封底、原子灰勾缝）（板缝自粘胶带） 2、次龙骨（50*20*0.6mm）间距400*600mm 3、主龙骨（60*27*1.2mm）中心间距＜1200mm 3、Φ8mm镀锌统身螺纹吊杆（1200mm＜L＜1500mm时为Φ10mm） 4、钢筋混凝土板（板底用水加10%火碱清洗） | m2 | 11.16
51 | 011302001002 | 吊顶天棚 | 1、300mm宽1mm厚白色条形铝板平顶 2、铝板专用卡件，中距等于设计板长 3、铝板专用中龙骨，中距等于设计板宽 4、60系列轻钢龙骨主龙骨@1000找平后与钢筋吊杆固定 5、Φ8mm镀锌统身螺纹吊杆，双向中距900-1200吊杆上部用化学螺栓与预留钢筋固定 6、钢筋混凝土板内预留Φ6铁环，双向中间900-1200 | m2 | 37.41
| 011400000 | 油漆、涂料、裱糊工程
52 | 011407001001 | 墙面喷刷涂料 | 1、乳胶漆面漆两遍 2、乳胶漆底漆一遍，找补打磨 3、满批腻子三遍，砂纸打磨 | m2 | 67.82
53 | 011407002001 | 天棚喷刷涂料 | 1、喷（刷）白色无机涂料面漆两遍 2、喷（刷）白色无机涂料底漆一遍，找补打磨 3、聚合物白水泥腻子一遍，砂纸打磨（每遍厚度不宜大于0.5mm) 4、聚合物普通水泥腻子两遍，砂纸打磨（每遍厚度不宜大于0.5mm) 5、钢筋混凝土板（板底用水加10%火碱清洗） | m2 | 10.76
54 | 011407002002 | 天棚喷刷涂料 | 1、防水乳胶漆面漆两遍 2、防水乳胶漆底漆一遍，找补打磨 3、聚合物白水泥腻子一遍，砂纸打磨（每遍厚度不宜大于0.5mm) 4、聚合物普通水泥腻子两遍，砂纸打磨（每遍厚度不宜大于0.5mm) | m2 | 11.16
55 | 011304002001 | 送风口、回风口 | 1、筒灯孔 | 个 | 23
| 011500000 | 其他装饰工程
56 | 011505001001 | 洗漱台 | 1、20厚米色人造石台面（成品台下盆），20厚米色人造石挡水条 2、10mm厚FC板 3、5#镀锌角钢支架 4、含石材开洞、磨边等费用 5、具体做法详见图纸 | m2 | 2.82
57 | 011505010001 | 镜面玻璃 | 1、6厚明镜 2、18mm细木工板基层，防腐防火涂料三度 3、30*30木龙骨，防腐防火涂料三度 4、1.5厚拉丝不锈钢收 | m2 | 11.38
58 | 011505005001 | 辅助拉手 | 1、M-2Φ38不锈钢圆管辅助拉手（门两侧均有） | 套 | 2
59 | 011505005002 | 安全抓杆 | 1、无障碍卫生间小便斗处安全抓杆（法兰固定） 2、Φ38不锈钢管 | 套 | 1
60 | 011505005003 | 安全抓杆 | 1、无障碍卫生间成品洗手一体立盆处安全抓杆（法兰固定） 2、Φ38不锈钢管 | 套 | 1
61 | 011505005004 | 安全抓杆 | 1、无障碍卫生间马桶侧边安全抓杆（法兰固定） 2、Φ38不锈钢管 | 套 | 1
62 | 011505005005 | 成品不锈钢置物栏 | 1、成品不锈钢置物栏 2、Φ38不锈钢管 | 套 | 1
63 | 011505008001 | 卫生纸盒 | 1、成品手纸盒 | 只 | 8
64 | 011505006001 | 多功能台 | 1、成品多功能折叠台 | 套 | 1
65 | 011505006002 | 标识标牌 | 1、标识标牌 | 项 | 1
66 | 011701002001 | 外脚手架 | 1、外墙砌筑脚手架 | m2 | 174.49
67 | 011701003001 | 里脚手架 | 1、砌筑脚手架 | m2 | 67.3
68 | 011701003002 | 里脚手架 | 1、抹灰脚手架 | m2 | 246.97
69 | 011701003003 | 里脚手架 | 1、涂料脚手架 | m2 | 82.36
70 | 011701003004 | 里脚手架 | 1、吊顶脚手架 | m2 | 48.57
71 | 011703001001 | 垂直运输 |  | 天 | 75
72 | 011702001001 | 垫层模板 | 1、混凝土种类:非泵送商品混凝土 2、混凝土强度等级:C15 | m2 | 2.06
73 | 011702001002 | 满堂基础(有梁式）模板 | 1、混凝土种类:非泵送商品混凝土 2、混凝土强度等级:C30 | m2 | 43.91
74 | 011702003001 | 构造柱模板 | 1、混凝土种类:非泵送商品混凝土 2、混凝土强度等级:C20 | m2 | 97.79
75 | 011702008001 | 圈梁模板 | 1、混凝土种类:非泵送商品混凝土 2、混凝土强度等级:C20 | m2 | 118.04
76 | 011702009001 | 过梁模板 | 1、混凝土种类:非泵送商品混凝土 2、混凝土强度等级:C20 | m2 | 8.28
77 | 011702014001 | 屋面板模板 | 1、混凝土种类:非泵送商品混凝土 2、混凝土强度等级:C30 | m2 | 69.47
合 计

## 工程量清单报价表—良臣巷厕所安装
工程量清单报价表
工程名称：如东县栟茶古镇旅游厕所等改造工程-良臣巷厕所安装
序号 | 项目编码 | 项目名称 | 项目特征描述 | 计量 单位 | 工程量 | 金额（元）
[6 empty] | 综合单价 | 合价 | 其中
暂估价
动力、照明工程
1 | 030404017001 | 配电箱 | 1、名称:照明配电箱（含箱内所有元器件） 2、型号:AL1:PZ30 3、规格:见设计，箱内元器件：德力西、正泰、人民电气 4、安装方式:嵌墙安装/挂墙明装 | 台 | 1
2 | 030411001001 | 配管 | 1、名称：电气配管 2、材质：镀锌钢管 3、规格：SC32 4、配置形式：砖、混凝土结构暗配 | m | 30
3 | 030411001002 | 配管 | 1、名称：刚性塑料导管 2、材质：PC20 3、配置形式：砖、混凝土结构暗配 | m | 85.2
4 | 030411001003 | 配管 | 1、名称：刚性塑料导管 2、材质：PC25 3、配置形式：砖、混凝土结构暗配 | m | 65.3
5 | 030411006001 | 接线盒 | 1、名称：塑料接线盒 2、规格：86型 3、安装形式：暗装 | 个 | 30
6 | 030411006002 | 接线盒 | 1、名称：塑料开关盒 2、规格：86型 3、安装形式：暗装 | 个 | 18
7 | 030408001001 | 电力电缆 | 1、名称:电力电缆安装 2、型号:YJV-5x6 | m | 30
8 | 030404036001 | 其他电器 | 1、名称:无端子接线-6 | 个 | 10
9 | 030411004001 | 配线 | 1、配线形式：管内穿线 2、型号：BV-2.5 | m | 320
10 | 030411004002 | 配线 | 1、配线形式：管内穿线 2、型号：BV-4 | m | 235
11 | 030412004001 | 装饰灯 | 1、名称:筒灯 2、型号:4寸LED防水筒灯 3、规格:7W 4、安装形式:嵌入式 | 套 | 17
12 | 030412004002 | 装饰灯 | 1、名称:筒灯 2、型号:4寸LED防水筒灯 3、规格:12W（色温选用暖白光） 4、安装形式:嵌入式 | 套 | 6
13 | 030412005001 | 荧光灯 | 1、名称:荧光灯 2、型号:T5亮雅支架荧光灯（单只带罩） 3、规格: 28W 4、安装形式:成套型 | 套 | 2
14 | 030404034001 | 照明开关 | 1、名称:一位单控开关 2、规格:10A 250V 带指示灯的宽板防漏电式开关 3、安装方式:嵌墙安装 | 个 | 3
15 | 030404034002 | 照明开关 | 1、名称:二位单控开关 2、规格:10A 250V 带指示灯的宽板防漏电式开关 3、安装方式:嵌墙安装 | 个 | 3
16 | 030404035001 | 插座 | 1、名称:插座 2、材质:单相二、三孔插座 3、规格:250V 10A 安全型 加防溅盒 4、安装方式:暗装 | 个 | 5
17 | 030404035002 | 插座 | 1、名称:插座 2、材质:单相三孔插座 3、规格:250V 16A 安全型 加防溅盒 4、安装方式:暗装 | 个 | 1
18 | 030404031001 | 小电器 | 1、名称:残卫呼叫按钮 2、型号:86H50 | 个 | 1
19 | 030404031002 | 小电器 | 1、名称:扬声器箱 2、型号:内设变压器220/36和扬声器3W | 个 | 1
20 | 030404033001 | 风扇 | 1、名称:排风扇 2、型号:25W 3、安装方式:嵌顶安装 | 台 | 5
21 | 010101002001 | 挖一般土方 | 1、土壤类别:一、二类土 2、挖土深度:2m 以内 3、弃土运距:就地 | m3 | 3.6
22 | 010103001001 | 回填方 | 1、密实度要求:松填 2、填方来源、运距:就地 | m3 | 3.6
弱电
23 | 030502003001 | 分线接线箱（盒） | 1、名称:综合信息箱 2、材质:钢制，钢板厚度1.0mm 3、规格:400X300X120mm 4、安装方式:暗装 | 个 | 1
24 | 030411001004 | 配管 | 1、名称：电气配管 2、材质：镀锌钢管 3、规格：SC32 4、配置形式：砖、混凝土结构暗配 | m | 5.3
25 | 030411001005 | 配管 | 1、名称：刚性塑料导管 2、材质：PC20 3、配置形式：砖、混凝土结构暗配 | m | 1.8
26 | 030411006003 | 接线盒 | 1、名称：塑料接线盒 2、规格：86型 3、安装形式：暗装 | 个 | 1
27 | 030502005001 | 双绞线缆 | 1、名称:室内非屏蔽超五类双绞线（建议品牌：韩电，普天天纪，康普） 2、线缆对数:4对 3、敷设方式:线槽、桥架、管内、 | m | 3
28 | 030502004001 | 电视、电话插座 | 1、名称:RJ45+RJ11电话数据双孔插座 2、安装方式:嵌墙安装 3、底盒材质、规格:86型塑料盒 | 个 | 1
29 | 010101002002 | 挖一般土方 | 1、土壤类别:一、二类土 2、挖土深度:2m 以内 3、弃土运距:就地 | m3 | 1.2
30 | 010103001002 | 回填方 | 1、密实度要求:松填 2、填方来源、运距:就地 | m3 | 1.2
给排水
31 | 031001006001 | 塑料管 | 1、安装部位:室内 2、介质:自来水 3、材质、规格:PPR给水管De20 4、连接形式:热熔连接 5、压力试验及吹、洗设计要求:水冲洗 | m | 28.7
32 | 031001006002 | 塑料管 | 1、安装部位:室内 2、介质:自来水 3、材质、规格:PPR给水管De25 4、连接形式:热熔连接 5、压力试验及吹、洗设计要求:水冲洗 | m | 4.3
33 | 031001006003 | 塑料管 | 1、安装部位:室内 2、介质:自来水 3、材质、规格:PPR给水管De32 4、连接形式:热熔连接 5、压力试验及吹、洗设计要求:水冲洗 | m | 22.9
34 | 031001006004 | 塑料管 | 1、安装部位:室内 2、介质:自来水 3、材质、规格:PPR给水管De40 4、连接形式:热熔连接 5、压力试验及吹、洗设计要求:水冲洗 | m | 0.8
35 | 031001006005 | 塑料管 | 1、安装部位:室内 2、介质:自来水 3、材质、规格:PPR给水管De50 4、连接形式:热熔连接 5、压力试验及吹、洗设计要求:水冲洗 | m | 22.7
36 | 031001006006 | 塑料管 | 1、安装部位:室内 2、介质:自来水 3、材质、规格:PPR给水管De63 4、连接形式:热熔连接 5、压力试验及吹、洗设计要求:水冲洗 | m | 1.9
37 | 031003005001 | 塑料阀门 | 1、规格：PPR截止阀De25 2、连接形式：热熔连接 | 个 | 1
38 | 031003005002 | 塑料阀门 | 1、规格：PPR截止阀De32 2、连接形式：热熔连接 | 个 | 1
39 | 031003005003 | 塑料阀门 | 1、规格：PPR截止阀De50 | 个 | 2
40 | 031003005004 | 塑料阀门 | 1、规格：PPR截止阀De63 2、连接形式：热熔连接 | 个 | 2
41 | 031003001001 | 螺纹阀门 | 1、类型:自动放气阀 2、材质:铜 3、规格、压力等级:DN20 4、连接形式:螺纹连接 | 个 | 1
42 | 031003013001 | 水表 | 1、安装部位（室内外）:室外 2、型号、规格:DN50 3、连接形式:螺纹连接 | 组 | 1
43 | 031002003001 | 套管 | 1、名称、类型:钢制穿墙套管 2、规格:DN80 | 个 | 3
44 | 031001006007 | 塑料管 | 1、材质、规格：U-PVC排水管De50 2、连接形式：粘接 | m | 25.3
45 | 031001006008 | 塑料管 | 1、材质、规格：U-PVC排水管De75 2、连接形式：粘接 | m | 8.3
46 | 031001006009 | 塑料管 | 1、材质、规格：U-PVC排水管De110 2、连接形式：粘接 | m | 24.2
47 | 031001006010 | 塑料管 | 1、材质、规格：U-PVC排水管De160 2、连接形式：粘接 | m | 12.3
48 | 031001006011 | 塑料管 | 1、材质、规格：U-PVC排水管De200 2、连接形式：粘接 | m | 2
49 | 031004003001 | 洗脸盆 | 1、材质:陶瓷 2、规格、类型:台盆（品牌：恒洁，惠达，东鹏） 3、组装形式:普通冷水嘴 | 组 | 6
50 | 031004004001 | 洗涤盆 | 1、材质:洗涤盆（品牌：恒洁，惠达，东鹏） 2、规格、类型:单嘴 | 组 | 4
51 | 031004006001 | 大便器 | 1、材质:坐便器（品牌：恒洁，惠达，东鹏） 2、规格、类型:连体水箱 | 组 | 3
52 | 031004006002 | 大便器 | 1、材质:蹲便器（品牌：恒洁，惠达，东鹏） 2、规格、类型:手压阀冲洗 | 组 | 5
53 | 031004007001 | 小便器 | 1、材质:小便斗（品牌：恒洁，惠达，东鹏） 2、规格、类型:挂斗自闭式 | 组 | 5
54 | 031004014001 | 给、排水附（配）件 | 1、材质:地漏DN50 | 个 | 7
55 | 031004014002 | 给、排水附（配）件 | 1、材质:地面清扫口DN50 | 个 | 1
56 | 031004014003 | 给、排水附（配）件 | 1、材质:地面清扫口DN75 | 个 | 1
57 | 031004014004 | 给、排水附（配）件 | 1、材质:地面清扫口DN100 | 个 | 3
58 | 030901013001 | 灭火器 | 1、形式:落地安装 2、规格、型号:手提式灭火器 MF/ABC3X2磷酸铵盐干粉灭火器，配XML3-2灭火器箱。 | 具 | 1
59 | 010101002003 | 挖一般土方 | 1、土壤类别:一、二类土 2、挖土深度:2m 以内 3、弃土运距:就地 | m3 | 16
60 | 010103001003 | 回填方 | 1、密实度要求:松填 2、填方来源、运距:就地 | m3 | 16
61 | 040504008001 | 整体化粪池 | 1、材质:玻璃钢 2、型号、规格:化粪池选择参照《玻璃钢化粪池的选版用与埋设》（14SS706） 可选择YJBH-I-I型或YJBH-1-II型,具体安装现场定位 | 座 | 1
62 | 031301017001 | 脚手架搭拆 |  | 项 | 1
合 计

## 工程量清单报价表—卫生巷厕所安装
工程量清单报价表
工程名称：如东县栟茶古镇旅游厕所等改造工程-卫生巷厕所安装
序号 | 项目编码 | 项目名称 | 项目特征描述 | 计量 单位 | 工程量 | 金额（元）
[6 empty] | 综合单价 | 合价 | 其中
暂估价
动力、照明工程
1 | 030404017001 | 配电箱 | 1、名称:照明配电箱（含箱内所有元器件） 2、型号:AL1:PZ30 3、规格:见设计，箱内元器件：德力西、正泰、人民电气 4、安装方式:嵌墙安装/挂墙明装 | 台 | 1
2 | 030411001001 | 配管 | 1、名称：电气配管 2、材质：镀锌钢管 3、规格：SC32 4、配置形式：砖、混凝土结构暗配 | m | 30
3 | 030411001002 | 配管 | 1、名称：刚性塑料导管 2、材质：PC20 3、配置形式：砖、混凝土结构暗配 | m | 25.7
4 | 030411001003 | 配管 | 1、名称：刚性塑料导管 2、材质：PC25 3、配置形式：砖、混凝土结构暗配 | m | 19.4
5 | 030411006001 | 接线盒 | 1、名称：塑料接线盒 2、规格：86型 3、安装形式：暗装 | 个 | 10
6 | 030411006002 | 接线盒 | 1、名称：塑料开关盒 2、规格：86型 3、安装形式：暗装 | 个 | 5
7 | 030408001001 | 电力电缆 | 1、名称:电力电缆安装 2、型号:YJV-5x6 | m | 30
8 | 030404036001 | 其他电器 | 1、名称:无端子接线-6 | 个 | 10
9 | 030411004001 | 配线 | 1、配线形式：管内穿线 2、型号：BV-2.5 | m | 90
10 | 030411004002 | 配线 | 1、配线形式：管内穿线 2、型号：BV-4 | m | 78
11 | 030412001001 | 普通灯具 | 1、名称:成品300*300集成吊顶配套灯盘 2*11W 2、型号:2*11W | 套 | 9
12 | 030412001002 | 普通灯具 | 1、名称:吸顶灯 32W 2、型号:32W | 套 | 1
13 | 030404034001 | 照明开关 | 1、名称:四位单控开关 2、规格:10A 250V 带指示灯的宽板防漏电式开关 3、安装方式:嵌墙安装 | 个 | 1
14 | 030404035001 | 插座 | 1、名称:插座 2、材质:单相二、三孔插座 3、规格:250V 10A 安全型 加防溅盒 4、安装方式:暗装 | 个 | 3
15 | 030404035002 | 插座 | 1、名称:插座 2、材质:单相三孔插座 3、规格:250V 16A 安全型 加防溅盒 4、安装方式:暗装 | 个 | 1
16 | 010101002001 | 挖一般土方 | 1、土壤类别:一、二类土 2、挖土深度:2m 以内 3、弃土运距:就地 | m3 | 3.6
17 | 010103001001 | 回填方 | 1、密实度要求:松填 2、填方来源、运距:就地 | m3 | 3.6
弱电
18 | 030502003001 | 分线接线箱（盒） | 1、名称:综合信息箱 2、材质:钢制，钢板厚度1.0mm 3、规格:400X300X120mm 4、安装方式:暗装 | 个 | 1
19 | 030411001004 | 配管 | 1、名称：电气配管 2、材质：镀锌钢管 3、规格：SC32 4、配置形式：砖、混凝土结构暗配 | m | 8.1
20 | 030411001005 | 配管 | 1、名称：刚性塑料导管 2、材质：PC20 3、配置形式：砖、混凝土结构暗配 | m | 14.8
21 | 030411006003 | 接线盒 | 1、名称：塑料接线盒 2、规格：86型 3、安装形式：暗装 | 个 | 3
22 | 030502005001 | 双绞线缆 | 1、名称:室内非屏蔽超五类双绞线（建议品牌：韩电，普天天纪，康普） 2、线缆对数:4对 3、敷设方式:线槽、桥架、管内、 | m | 14.8
23 | 030502004001 | 电视、电话插座 | 1、名称:RJ45+RJ11电话数据双孔插座 2、安装方式:嵌墙安装 3、底盒材质、规格:86型塑料盒 | 个 | 1
24 | 030904003001 | 按钮 | 1、名称:手动报警按钮 | 个 | 1
25 | 010101002002 | 挖一般土方 | 1、土壤类别:一、二类土 2、挖土深度:2m 以内 3、弃土运距:就地 | m3 | 5
26 | 010103001002 | 回填方 | 1、密实度要求:松填 2、填方来源、运距:就地 | m3 | 5
给排水
27 | 031001006001 | 塑料管 | 1、安装部位:室内 2、介质:自来水 3、材质、规格:PPR给水管De20 4、连接形式:热熔连接 5、压力试验及吹、洗设计要求:水冲洗 | m | 14
28 | 031001006002 | 塑料管 | 1、安装部位:室内 2、介质:自来水 3、材质、规格:PPR给水管De25 4、连接形式:热熔连接 5、压力试验及吹、洗设计要求:水冲洗 | m | 8.5
29 | 031001006003 | 塑料管 | 1、安装部位:室内 2、介质:自来水 3、材质、规格:PPR给水管De32 4、连接形式:热熔连接 5、压力试验及吹、洗设计要求:水冲洗 | m | 9.4
30 | 031001006004 | 塑料管 | 1、安装部位:室内 2、介质:自来水 3、材质、规格:PPR给水管De40 4、连接形式:热熔连接 5、压力试验及吹、洗设计要求:水冲洗 | m | 4.2
31 | 031001006005 | 塑料管 | 1、安装部位:室内 2、介质:自来水 3、材质、规格:PPR给水管De50 4、连接形式:热熔连接 5、压力试验及吹、洗设计要求:水冲洗 | m | 6
32 | 031001006006 | 塑料管 | 1、安装部位:室内 2、介质:自来水 3、材质、规格:PPR给水管De63 4、连接形式:热熔连接 5、压力试验及吹、洗设计要求:水冲洗 | m | 13.5
33 | 031003005001 | 塑料阀门 | 1、规格：PPR截止阀De50 | 个 | 1
34 | 031003005002 | 塑料阀门 | 1、规格：PPR截止阀De63 2、连接形式：热熔连接 | 个 | 1
35 | 031003013001 | 水表 | 1、安装部位（室内外）:室外 2、型号、规格:DN50 3、连接形式:螺纹连接 | 组 | 1
36 | 031002003001 | 套管 | 1、名称、类型:钢制穿墙套管 2、规格:DN80 | 个 | 2
37 | 031001006007 | 塑料管 | 1、材质、规格：U-PVC排水管De50 2、连接形式：粘接 | m | 12.8
38 | 031001006008 | 塑料管 | 1、材质、规格：U-PVC排水管De75 2、连接形式：粘接 | m | 1.2
39 | 031001006009 | 塑料管 | 1、材质、规格：U-PVC排水管De110 2、连接形式：粘接 | m | 29.8
40 | 031001006010 | 塑料管 | 1、材质、规格：U-PVC排水管De160 2、连接形式：粘接 | m | 2.5
41 | 031001006011 | 塑料管 | 1、材质、规格：U-PVC排水管De200 2、连接形式：粘接 | m | 5.5
42 | 031004003001 | 洗脸盆 | 1、材质:陶瓷 2、规格、类型:台盆（品牌：恒洁，惠达，东鹏） 3、组装形式:普通冷水嘴 | 组 | 4
43 | 031004004001 | 洗涤盆 | 1、材质:洗涤盆（品牌：恒洁，惠达，东鹏） 2、规格、类型:单嘴 | 组 | 1
44 | 031004006001 | 大便器 | 1、材质:坐便器（品牌：恒洁，惠达，东鹏） 2、规格、类型:连体水箱 | 组 | 2
45 | 031004006002 | 大便器 | 1、材质:蹲便器（品牌：恒洁，惠达，东鹏） 2、规格、类型:手压阀冲洗 | 组 | 3
46 | 031004007001 | 小便器 | 1、材质:小便斗（品牌：恒洁，惠达，东鹏） 2、规格、类型:挂斗自闭式 | 组 | 3
47 | 031004014001 | 给、排水附（配）件 | 1、材质:地漏DN50 | 个 | 2
48 | 031004014002 | 给、排水附（配）件 | 1、材质:地面清扫口DN75 | 个 | 2
49 | 010101002003 | 挖一般土方 | 1、土壤类别:一、二类土 2、挖土深度:2m 以内 3、弃土运距:就地 | m3 | 18
50 | 010103001003 | 回填方 | 1、密实度要求:松填 2、填方来源、运距:就地 | m3 | 18
51 | 040504008001 | 整体化粪池 | 1、材质:玻璃钢 2、型号、规格:化粪池选择参照《玻璃钢化粪池的选版用与埋设》（14SS706） 可选择YJBH-I-I型或YJBH-1-II型,具体安装现场定位 | 座 | 1
52 | 031301017001 | 脚手架搭拆 |  | 项 | 1
合 计

## 工程量清单报价表—飘香阁、百岁坊
工程量清单报价表
工程名称：如东县栟茶古镇旅游厕所等改造工程-飘香阁、百岁坊
序号 | 项目编码 | 项目名称 | 项目特征描述 | 计量 单位 | 工程量 | 金额（元）
[6 empty] | 综合单价 | 合价 | 其中
暂估价
一、飘香阁
1 | 010101003001 | 挖沟槽土方 | 1、土壤类别：含垃圾土 2、挖土深度：1000 3、弃土运距：自行考虑 工作内容： 1、排地表水 2、土方开挖 3、围护（挡土板)及拆除 4、基底钎探 5、运输 | m3 | 14.92
2 | 010404001001 | 垫层：C15预拌混凝土 | 1、垫层材料种类、配合比、厚度：C15预拌混凝土 工作内容： 1、垫层材料的拌制 2、垫层铺设 3、材料运输 | m3 | 4.19
3 | 010501005001 | 承台、条形基础：C30钢筋混凝土【含钢筋】 | 1、混凝土种类：钢筋混凝土 2、混凝土强度等级：C30 工作内容： 1、模板及支撑制作、安装、拆除、堆放、运输及清理模内杂物、刷隔离剂等 2、混凝土制作、运输、浇筑、振捣、养护 | m3 | 14.17
4 | 010502001001 | 矩形柱：C30钢筋砼构造短柱(300x300)【含钢筋】 | 1、混凝土种类：C30钢筋砼构造短柱(300x300) 2、混凝土强度等级：C30 工作内容： 1、模板及支架（撑）制作、安装、拆除、堆放、运输及清理模内杂物、刷隔离剂等 2、混凝土制作、运输、浇筑、振捣、养护 | m3 | 0.49
5 | 010503004001 | 圈梁：C30钢筋砼180*330【含钢筋】 | 1、混凝土种类：C30钢筋砼180*330 2、混凝土强度等级：C30 工作内容： 1、模板及支架（撑）制作、安装、拆除、堆放、运输及清理模内杂物、刷隔离剂等 2、混凝土制作、运输、浇筑、振捣、养护 | m3 | 1.23
6 | 010401001001 | 砖基础 | 1、砖品种、规格、强度等级：标准砖 2、基础类型：砖基础 3、砂浆强度等级：m7.5 工作内容： 1、砂浆制作、运输 2、砌砖 3、材料运输 | m3 | 2.72
7 | 010103001001 | 回填方 | 1、运输 2、回填 3、压实 | m3 | 19.12
8 | 010401003001 | 实心砖墙：216X105X43八五青砖立砌锁口 | 1、砖品种、规格、强度等级：216*105*43 2、墙体类型：清水墙 3、砂浆强度等级、配合比：m7.5 工作内容： 1、砂浆制作、运输 2、砌砖 3、刮缝、嵌缝 4、材料运输 | m3 | 1.85
9 | 010401003002 | 实心砖墙：八五青砖砌座槛墙 | 1、砖品种、规格、强度等级：216*105*43 2、墙体类型：清水墙 3、砂浆强度等级、配合比：m7.5 工作内容： 1、砂浆制作、运输 2、砌砖 3、刮缝、嵌缝 4、材料运输 | m3 | 1.13
10 | 010401003003 | 实心砖墙：八五青砖砌山墙 | 1、砖品种、规格、强度等级：216*105*43 2、墙体类型：清水墙 3、砂浆强度等级、配合比：m7.5 工作内容： 1、砂浆制作、运输 2、砌砖 3、刮缝、嵌缝 4、材料运输 | m3 | 15.52
11 | 011204003001 | 块料墙面：新增青砖饰面砖 | 1、墙体类型：砖墙 2、安装方式：粘贴 3、面层材料品种、规格、颜色：仿古青条砖 4、缝宽、嵌缝材料种类：3mm、白缝 工作内容： 1、基层清理 2、砂浆制作、运输 3、粘结层铺贴 4、面层安装 5、嵌缝 6、刷防护材料 | m2 | 67.9
12 | 020110031001 | 其他配件：砖 雕 | 1、构件的规格尺寸：Φ1000砖雕 2、方砖品种、规格、强度等级：500*500*50 工作内容： 1、方砖做细、做榫、雕刻 2、起线 3、锯砖 4、刨缝 5、补磨 6、材料运输 7、方砖安装 8、砖表面刷防护剂 | 块(个) | 2
13 | 020111004001 | 砖雕朵头 | 1、墙体厚：360 2、雕刻要求：雕刻深10mm 3、规格尺寸：650*360 4、方砖品种、规格、强度等级：500*500*50 工作内容： 1、方砖做细、做榫、雕刻 2、起线 3、锯砖 4、刨缝 5、补磨 6、材料运输 7、方砖安装 8、砖表面刷防护剂 | 只 | 2
14 | 020110001001 | 砖细抛方：砖细抛枋(成品砖细贴面) | 1、抛方类型及高度：350 2、刨面方砖品种、规格、强度等级：400*400*40 工作内容： 1、方砖做细 2、油灰加工 3、铁件制作 4、材料运输 5、方砖、铁件安装 | m | 8.5
15 | 020110031002 | 其他配件：750X300成品内嵌砖细图案甲定 | 1、构件的规格尺寸：Φ1000砖雕 2、方砖品种、规格、强度等级：500*500*50 工作内容： 1、方砖做细、做榫、雕刻 2、起线 3、锯砖 4、刨缝 5、补磨 6、材料运输 7、方砖安装 8、砖表面刷防护剂 | 块(个) | 8
16 | 020111002001 | 博风：砖博风(当地砖博风) | 1、博风宽度：280 2、方砖品种、规格、强度等级：300*300*30 工作内容： 1、砖件砍制 2、调制灰浆 3、砌筑（制安） 4、材料运输 | m | 5.8
17 | 020111006001 | 砖细博风板头 | 1、砖细博风板头型式：雕花博风头 2、规格尺寸：280*360 3、方砖品种、规格、强度等级：400*400*40 工作内容： 1、方砖做细、做榫 2、起线 3、锯砖 4、刨缝 5、补磨 6、材料运输 7、方砖安装 8、砖表面刷防护剂 | 份 | 4
18 | 020109001001 | 砖细半墙坐槛面：砖细座槛 | 1、坐槛面规格尺寸：380 2、线脚类型：单面出线 3、方砖品种、规格、强度等级：400*400*40 工作内容： 1、方砖做细、做榫 2、油灰加工 3、起线、凿空 4、材料运输 5、方砖安装 6、砖表面刷防护剂 | m | 10.8
19 | 020701001001 | 细墁方砖：400*400方砖铺地 | 1、铺设部位：地面 2、方砖规格：400*400*40 3、垫层材料种类、厚度：30 4、嵌缝材料种类：白缝 工作内容： 1、基础清理、铺设垫层、抹找平层 2、调制灰浆、油灰，清扫底层浇水 3、补眼、保养、沾水打磨、擦净 4、刷防护材料 5、材料运输 6、渣料清运 | m2 | 17.79
20 | 020105003001 | 月洞、地穴砌套：1100*2300砖细门洞 | 1、构件部位：1100*2300砖细门洞 2、构件形式：宫式门洞 3、方砖品种、规格、强度等级：400*400*40 4、砂浆种类、强度等级及配合比：m7.5 工作内容： 1、方砖做细、做榫 2、油灰加工 3、铁件制作 4、方砖、铁件安装 5、砖内侧灌砂浆 6、砖表面刷防护剂 | m | 5.8
21 | 020601001001 | 铺望砖：210X100X17望砖 （望砖浇刷批线一道） | 1、望砖规格尺寸：210X100X17 2、望砖形式：望砖浇刷批线一道 3、铺设位置：木椽子 工作内容： 1、运输 2、浇刷 3、修补 4、披线 | m2 | 50.46
22 | 011101006001 | 屋面砂浆找平层、30厚1:3水泥砂浆卧瓦层，最薄处≥20厚（配δ=1钢丝网） | 1、找平层厚度、砂浆配合比：30mm 工作内容： 1、基层清理 2、抹找平层 3、材料运输 | m2 | 50.46
23 | 010902001001 | 屋面卷材防水：1.5厚SBS自粘聚合物改性沥青防水卷材 | 1、卷材品种、规格、厚度：1.5厚SBS 2、防水层数：1 3、防水层做法：自粘 工作内容： 1、基层处理 2、刷底油 3、铺油毡卷材、接缝 | m2 | 50.46
24 | 010901001001 | 瓦屋面 | 1、瓦品种、规格：蝴蝶瓦 工作内容： 1、砂浆制作、运输、摊铺、养护 2、安瓦、作瓦脊 | m2 | 50.46
25 | 010902008001 | 屋面：二瓦条筑脊 | 1、清缝 2、盖缝制作、安装 3、刷防护材料 | m | 11.7
26 | 010902008002 | 屋面：两瓦条滚筒脊 | 1、清缝 2、盖缝制作、安装 3、刷防护材料 | m | 11
27 | 010902008003 | 屋面：甘蔗脊脊头 | 1、清缝 2、盖缝制作、安装 3、刷防护材料 | 只 | 6
28 | 010902008004 | 屋面：雌毛脊头 | 1、清缝 2、盖缝制作、安装 3、刷防护材料 | 只 | 2
29 | 020602004001 | 现有女儿墙屋面(双坡围墙顶) | 1、高度：550 2、坐浆的配合比及强度等级：m7.5 工作内容： 1、盖瓦 2、调运砂浆 3、砌筑 4、抹面 5、刷黑水 | m | 7
30 | 020602004002 | 现有女儿墙屋面(单坡围墙顶) | 1、高度：550 2、坐浆的配合比及强度等级：m7.5 工作内容： 1、盖瓦 2、调运砂浆 3、砌筑 4、抹面 5、刷黑水 | m | 11.7
31 | 020602009001 | 檐头（口）附件：檐口附件(花边、滴水) | 1、窑制瓦件类型：檐口附件(花边、滴水) 2、坐浆配合比及强度等级：m5.5 工作内容： 1、运输 2、调运砂浆 3、滴水锯口 4、铺瓦抹面 5、刷黑水 | m | 34.98
32 | 020501001001 | 圆柱：Φ160木柱 | 1、构件名称类别：Φ160木柱 2、木材品种：杉木 3、构件规格：Φ160 4、防护材料种类、涂刷遍数：柱、梁、枋、门窗等采用桐油做旧两遍做法。 工作内容： 1、收分、锯榫、卷杀、汇榫、刨光制作 2、安装 3、刷防护材料 | m3 | 0.63
33 | 020501001002 | 圆柱：Φ220木柱 | 1、构件名称类别：木柱 2、木材品种：杉木 3、构件规格：Φ220～200 4、防护材料种类、涂刷遍数：柱、梁、枋、门窗等采用桐油做旧两遍做法。 | m3 | 2.8
34 | 020501001003 | 圆柱：童柱 | 1、构件名称类别：童柱 2、木材品种：杉木 3、构件规格：Φ240 4、防护材料种类、涂刷遍数：柱、梁、枋、门窗等采用桐油做旧两遍做法。 | m3 | 0.29
35 | 020502001001 | 圆梁 | 1、构件名称、类别：廊川 2、木材品种：杉木 3、构件规格：Φ180木梁 4、防护材料种类、涂刷遍数：柱、梁、枋、门窗等采用桐油做旧两遍做法 工作内容： 1、挖底、拔亥、锯榫、汇榫制作 2、安装 3、刷防护材料 | m3 | 0.4
36 | 020502001002 | 圆梁 | 1、构件名称、类别：廊川 2、木材品种：杉木 3、构件规格：Φ240木梁 4、防护材料种类、涂刷遍数：柱、梁、枋、门窗等采用桐油做旧两遍做法 | m3 | 0.4
37 | 020502002001 | 矩形梁 | 1、构件名称、类别：350*160方梁 2、木材品种：杉木 3、构件规格：350*160方梁 4、防护材料种类、涂刷遍数：柱、梁、枋、门窗等采用桐油做旧两遍做法 工作内容： 1、挖底、拔亥、锯榫、汇榫制作 2、安装 3、刷防护材料 | m3 | 0.52
38 | 020503001001 | 圆桁（檩）;Φ180桁条 | 1、构件名称类别：Φ180桁条 2、木材品种：杉木 3、防护材料种类、涂刷遍数：柱、梁、枋、门窗等采用桐油做旧两遍做法。 工作内容： 1、出榫、刨光、制作 2、安装 3、刷防护材料 | m3 | 0.56
39 | 020503001002 | 圆桁（檩）;Φ220桁条 | 1、构件名称类别：Φ220桁条 2、木材品种：杉木 3、防护材料种类、涂刷遍数：柱、梁、枋、门窗等采用桐油做旧两遍做法。 工作内容： 1、出榫、刨光、制作 2、安装 3、刷防护材料 | m3 | 1.45
40 | 020503004001 | 额枋;枋子 | 1、构件名称类别：枋子 2、木材品种：杉木 3、防护材料种类、涂刷遍数：柱、梁、枋、门窗等采用桐油做旧两遍做法 工作内容; 1、出榫、刨光、制作 2、安装 3、刷防护材料 | m3 | 2.55
41 | 020505001001 | 圆及荷包形椽 ; ∅80荷包椽 | 1、构件截面尺寸：∅80荷包椽 2、木材品种：杉木 3、防护材料种类、涂刷遍数：柱、梁、枋、门窗等采用桐油做旧两遍做法 工作内容 ; 1、刨光制作 2、安装 3、刷防护材料 | m3 | 1.76
42 | 020505007001 | 矩形飞椽 | 1、构件截面尺寸：∅80荷包椽 2、木材品种：杉木 3、防护材料种类、涂刷遍数：柱、梁、枋、门窗等采用桐油做旧两遍做法 工作内容 ; 1、刨光制作 2、安装 3、刷防护材料 | m3 | 0.25
43 | 020508022001 | 40厚木楼板 | 1、断面尺寸：40mm 2、木材品种：杉木 3、防护材料种类、涂刷遍数：木楼面采用广漆退光三遍做法。 工作内容 ; 1、刨光制作 2、安装 3、刷防护材料 | m2 | 23.33
44 | 020508024001 | 柁档、排山填板;20厚疝填板 | 1、板宽厚度：15mm 2、木材品种：杉木 工作内容; 1、刨光制作 2、安装 3、刷防护材料;涂刷遍数：柱、梁、枋、门窗等采用桐油做旧两遍做法 | m2 | 1.78
45 | 020508028001 | 博缝板 | 1、板宽厚度：30mm 2、木材品种：杉木 工作内容; 1、刨光制作 2、安装 3、刷防护材料;涂刷遍数：柱、梁、枋、门窗等采用桐油做旧两遍做法 | m | 5.3
46 | 020508016001 | 大连檐（里口木） | 1、板宽厚度：40*60mm 2、木材品种：杉木 工作内容; 1、刨光制作 2、安装 3、刷防护材料;涂刷遍数：柱、梁、枋、门窗等采用桐油做旧两遍做法 | m | 16.7
47 | 020508017001 | 小连檐 ;眠檐 | 1、板宽厚度：30*50mm 2、木材品种：杉木 工作内容; 1、刨光制作 2、安装 3、刷防护材料;涂刷遍数：柱、梁、枋、门窗等采用桐油做旧两遍做法 | m | 17.6
48 | 020508018001 | 瓦口板 | 1、板宽厚度：20mm 2、木材品种：杉木 工作内容; 1、刨光制作 2、安装 3、刷防护材料;涂刷遍数：柱、梁、枋、门窗等采用桐油做旧两遍做法 | m | 17.6
49 | 020508019001 | 封檐板 | 1、板宽厚度：25mm 2、木材品种：杉木 工作内容; 1、刨光制作 2、安装 3、刷防护材料;涂刷遍数：柱、梁、枋、门窗等采用桐油做旧两遍做法 | m | 17.6
50 | 020508012001 | 雀替下云墩;雕花梁撑（透雕木花板） | 1、构件尺寸：见施工图 2、木材品种：杉木 3、防护材料种类、涂刷遍数：柱、梁、枋、门窗等采用桐油做旧两遍做法 工作内容 ; 1、制作 2、雕刻 3、安装 4、刷防护材料 | 块(只) | 10
51 | 020508010001 | 雀替 ;雀替（花牙子380X160） | 1、构件尺寸：见大样图 2、木材品种：杉木 3、雕刻纹样：见大样图 4、防护材料种类、涂刷遍数：涂刷遍数：柱、梁、枋、门窗等采用桐油做旧两遍做法 工作内容 ; 1、制作 2、雕刻 3、安装 4、刷防护材料 | 块(只) | 14
52 | 020511002001 | 倒挂楣子 ;挂落 | 1、构件芯类形式样：方格 2、构件高度：见大样图 3、木材品种：杉木 4、框、芯截面尺寸：见大样图 5、防护材料种类、涂刷遍数：涂刷遍数：柱、梁、枋、门窗等采用桐油做旧两遍做法 工作内容 ; 1、制作 2、雕刻 3、安装 4、刷防护材料 | m | 6.96
53 | 020510002001 | 木栏杆 | 1、构件栏芯类形式样：井字格 2、框芯截面尺寸：见大样图 3、木材品种：杉木 4、防护材料种类、涂刷遍数：涂刷遍数：柱、梁、枋、门窗等采用桐油做旧两遍做法 工作内容 ; 1、框、芯制作 2、安装 3、刷防护材料 | m | 10.3
54 | 020206001001 | 柱顶石 ;石鼓蹬（木柱∅160） | 1、石料种类、构件规格：木柱∅160 2、石表面加工要求及等级：三遍垛斧 3、式样：石鼓蹬 4、砂浆强度等级：m7.5 工作内容 ; 1、选料、放样、开料、 2、石构件制作 3、运输 4、安装、校正、修正缝口、固定 | 只 | 4
55 | 020206001002 | 柱顶石 ;石鼓蹬（木柱∅160）1/2 | 1、石料种类、构件规格：木柱∅160 2、石表面加工要求及等级：三遍垛斧 3、式样：石鼓蹬 4、砂浆强度等级：m7.5 工作内容 ; 1、选料、放样、开料、 2、石构件制作 3、运输 4、安装、校正、修正缝口、固定 | 只 | 4
56 | 020206001003 | 柱顶石 ;石鼓蹬（木柱∅220） | 1、石料种类、构件规格：木柱∅220 2、石表面加工要求及等级：三遍垛斧 3、式样：石鼓蹬 4、砂浆强度等级：m7.5 | 只 | 4
57 | 020206001004 | 柱顶石 ;石鼓蹬（木柱∅220）1/2 | 1、石料种类、构件规格：木柱∅220 2、石表面加工要求及等级：三遍垛斧 3、式样：石鼓蹬 4、砂浆强度等级：m7.5 | 只 | 4
58 | 020206003001 | 磉墩 ;磉石 | 1、石材种类、构件规格：250*250*50mm厚 2、石表面加工要求及等级：三遍垛斧 3、砂浆强度等级：m7.5 | 只 | 16
二、百岁坊
59 | 010101003002 | 挖沟槽土方 | 1、土壤类别：含垃圾土 2、挖土深度：1000 3、弃土运距：自行考虑 工作内容： 1、排地表水 2、土方开挖 3、围护（挡土板)及拆除 4、基底钎探 5、运输 | m3 | 30.36
60 | 010404001002 | 垫层：C15预拌混凝土 | 1、垫层材料种类、配合比、厚度：C15预拌混凝土 工作内容： 1、垫层材料的拌制 2、垫层铺设 3、材料运输 | m3 | 1.44
61 | 010501005002 | 承台、条形基础：C30钢筋混凝土 | 1、混凝土种类：钢筋混凝土 2、混凝土强度等级：C30 工作内容： 1、模板及支撑制作、安装、拆除、堆放、运输及清理模内杂物、刷隔离剂等 2、混凝土制作、运输、浇筑、振捣、养护 | m3 | 8.35
62 | 010103001002 | 回填方 | 1、运输 2、回填 3、压实 | m3 | 20.57
63 | 020203001001 | 石柱400x400 | 1、石料种类、构件规格：400*400 2、石表面加工要求及等级：三遍垛斧 3、砂浆强度等级：m7.5 工作内容 ; 1、选料、开料、石构件制作 2、吊装 3、运输 4、安装、校正、修正缝口、固定 | m3 | 1.79
64 | 020206006001 | 木牌楼夹杆石 ;抱鼓石 | 1、石材种类、构件规格：见施工大样图 2、石表面加工要求及等级：三遍垛斧 3、式样：见大样图 4、砂浆强度等级：m7.5 工作内容 ; 1、选料、放样、开料、 2、石构件制作 3、铁件制作 4、吊装 5、运输 6、安装、校正、修正缝口、固定 | 只 | 6
65 | 020508010002 | 雀替 ;雀替（花牙子380X160） | 1、构件尺寸：见大样图 2、木材品种：杉木 3、雕刻纹样：见大样图 4、防护材料种类、涂刷遍数：涂刷遍数：柱、梁、枋、门窗等采用桐油做旧两遍做法 工作内容 ; 1、制作 2、雕刻 3、安装 4、刷防护材料 | 块(只) | 2
66 | 020508012002 | 雀替下云墩;枇杷撑 | 1、构件尺寸：见施工图 2、木材品种：杉木 3、防护材料种类、涂刷遍数：荸荠色广漆四遍 工作内容 ; 1、制作 2、雕刻 3、安装 4、刷防护材料 | 块(只) | 4
67 | 020502002002 | 矩形梁 ;300x200厚雕花板 | 1、构件名称、类别：300x200厚雕花板 2、木材品种：老杉木 3、构件规格：见大样图 4、防护材料种类、涂刷遍数：荸荠色广漆四遍 5、雕刻要求：见大样图 | m3 | 0.3
68 | 020508027001 | 滴珠板 ;500x15厚装饰板 | 1、板宽厚度：15mm 2、木材品种：老杉木 3、雕刻纹样：见大样图 工作内容 ; 1、刨光制作 2、雕刻 3、安装 4、刷防护材料;荸荠色广漆四遍 | m3 | 0.03
69 | 020503004002 | 头盘枋(100x440木枋) | 1、构件名称类别：枋子 2、木材品种：杉木 3、防护材料种类、涂刷遍数：荸荠色广漆四遍 | m3 | 0.15
70 | 020507001001 | 平身科斗拱 ;一斗六升丁字斗拱 | 1、构件名称类型：一斗六升丁字斗拱(平身科) 2、木材品种：老杉木 工作内容 ; 1、刨光,斗、拱、昂、耍头卷杀制作 2、雕刻麻叶头,菊花头等制作 3、安装 | 攒(座) | 4
71 | 020507003001 | 角科斗拱;一斗六升丁字斗拱 | 1、构件名称类型：一斗六升丁字斗拱(平身科) 2、木材品种：老杉木 工作内容 ; 1、刨光,斗、拱、昂、耍头卷杀制作 2、雕刻麻叶头,菊花头等制作 3、安装 | 攒(座) | 4
72 | 020507007001 | 雕花垫拱板 | 1、板宽厚：15mm 2、木材品种：老杉木 3、雕刻镂空要求：见大样图 工作内容 ; 1、刨光制作 2、雕刻镂空 3、安装 | m2 | 5.16
73 | 020508001001 | 150*70排条 | 1、构件尺寸：见施工图 2、木材品种：老杉木 3、雕刻纹样：见施工图 4、防护材料种类、涂刷遍数：荸荠色广漆四遍 工作内容 ; 1、制作 2、雕刻 3、安装 4、刷防护材料 | m3 | 0.43
74 | 020506001001 | 老角梁、160*120老戗 | 1、木材品种：老杉木 2、刨光，开榫，汇榫 3、角、弧度制作 4、雕刻戗头 5、安装 6、荸荠色广漆四遍 | m3 | 0.13
75 | 020506002001 | 仔角梁 | 1、木材品种：老杉木 2、刨光，开榫，汇榫 3、角、弧度制作 4、雕刻戗头 5、安装 6、荸荠色广漆四遍 | m3 | 0.04
76 | 020506005001 | 扁担木 | 1、木材品种：老杉木 2、刨光，开榫，汇榫 3、角、弧度制作 4、雕刻戗头 5、安装 6、荸荠色广漆四遍 | m3 | 0.05
77 | 020503001003 | 圆桁（檩）;Φ160桁条 | 1、构件名称类别：Φ160桁条 2、木材品种：杉木 3、防护材料种类、涂刷遍数：柱、梁、枋、门窗等采用桐油做旧两遍做法 | m3 | 0.23
78 | 020503008001 | 扶脊木 ;100*160帮脊木 | 1、构件形制：100*160帮脊木 2、木材品种：杉木 3、出榫、刨光、制作 4、安装 | m3 | 0.05
79 | 020505001002 | 圆及荷包形椽 ; 60*70荷包椽 | 1、构件截面尺寸：60*70荷包椽 2、木材品种：杉木 3、防护材料种类、涂刷遍数：柱、梁、枋、门窗等采用桐油做旧两遍做法 工作内容 ; 1、刨光制作 2、安装 3、刷防护材料 | m3 | 0.23
80 | 020505007002 | 矩形飞椽 | 1、构件截面尺寸：∅80荷包椽 2、木材品种：杉木 3、防护材料种类、涂刷遍数：柱、梁、枋、门窗等采用桐油做旧两遍做法 工作内容 ; 1、刨光制作 2、安装 3、刷防护材料 | m3 | 0.07
81 | 020508016002 | 大连檐（里口木） | 1、板宽厚度：40*60mm 2、木材品种：杉木 工作内容; 1、刨光制作 2、安装 3、刷防护材料;涂刷遍数：柱、梁、枋、门窗等采用桐油做旧两遍做法 | m | 12.4
82 | 020508017002 | 小连檐 ;眠檐 | 1、板宽厚度：30*50mm 2、木材品种：杉木 工作内容; 1、刨光制作 2、安装 3、刷防护材料;涂刷遍数：柱、梁、枋、门窗等采用桐油做旧两遍做法 | m | 12.4
83 | 020508018002 | 瓦口板 | 1、板宽厚度：20mm 2、木材品种：杉木 工作内容; 1、刨光制作 2、安装 3、刷防护材料;涂刷遍数：柱、梁、枋、门窗等采用桐油做旧两遍做法 | m | 12.4
84 | 020508019002 | 封檐板 | 1、板宽厚度：25mm 2、木材品种：杉木 工作内容; 1、刨光制作 2、安装 3、刷防护材料;涂刷遍数：柱、梁、枋、门窗等采用桐油做旧两遍做法 | m | 12.4
85 | 020508030001 | 15厚垫板 | 1、板宽厚度：15mm 2、木材品种：杉木 工作内容 ； 1、刨光制作 2、安装 3、刷防护材料 | m2 | 5.76
86 | 020508030002 | 望板 | 1、板宽厚度：15mm 2、木材品种：杉木 工作内容 ； 1、刨光制作 2、安装 3、刷防护材料 | m2 | 13
87 | 011101006002 | 屋面砂浆找平层、30厚1:3水泥砂浆卧瓦层，最薄处≥20厚（配δ=1钢丝网） | 1、找平层厚度、砂浆配合比：30mm 工作内容： 1、基层清理 2、抹找平层 3、材料运输 | m2 | 13
88 | 010902001002 | 屋面卷材防水：1.5厚SBS自粘聚合物改性沥青防水卷材 | 1、卷材品种、规格、厚度：1.5厚SBS 2、防水层数：1 3、防水层做法：自粘 工作内容： 1、基层处理 2、刷底油 3、铺油毡卷材、接缝 | m2 | 13
89 | 010901001002 | 瓦屋面 | 1、瓦品种、规格：蝴蝶瓦 工作内容： 1、砂浆制作、运输、摊铺、养护 2、安瓦、作瓦脊 | m2 | 13.6
90 | 020602009002 | 檐头（口）附件：檐口附件(花边、滴水) | 1、窑制瓦件类型：檐口附件(花边、滴水) 2、坐浆配合比及强度等级：m5.5 工作内容： 1、运输 2、调运砂浆 3、滴水锯口 4、铺瓦抹面 5、刷黑水 | m | 15.2
91 | 010902008005 | 屋面：刺毛脊头 | 1、清缝 2、盖缝制作、安装 3、刷防护材料 | 只 | 2
92 | 010902008006 | 屋面：两瓦条滚筒脊 | 1、清缝 2、盖缝制作、安装 3、刷防护材料 | m | 2.3
93 | 020602005001 | 滚筒戗脊 | 1、戗脊长度：1.3m 2、高度：220 3、坐浆的配合比及强度等级：m7.5 工作内容 ； 1、运输 2、调运砂浆 3、砌筑 4、抹面 5、刷黑水 | 条 | 4
94 | 020602004003 | 竖带脊 | 1、高度：240mm 2、坐浆的配合比及强度等级：m7.5 工作内容 ； 1、运输 2、调运砂浆 3、砌筑 4、抹面 5、刷黑水 | m | 4.6
95 | 011701001001 | 综合脚手架 |  | m2 | 255.9
96 | 011702001001 | 承台、条形基础：C30钢筋混凝土【含钢筋】模板 | 1、混凝土种类：钢筋混凝土 2、混凝土强度等级：C30 工作内容： 1、模板及支撑制作、安装、拆除、堆放、运输及清理模内杂物、刷隔离剂等 2、混凝土制作、运输、浇筑、振捣、养护 | m2 | 24.94
97 | 01B001 | 混凝土、钢筋混凝土模板及支架模板 | 1、混凝土种类：C30钢筋砼构造短柱(300x300) 2、混凝土强度等级：C30 工作内容： 1、模板及支架（撑）制作、安装、拆除、堆放、运输及清理模内杂物、刷隔离剂等 2、混凝土制作、运输、浇筑、振捣、养护 | m2 | 8.91
98 | 01B002 | 混凝土、钢筋混凝土模板及支架模板 | 1、混凝土种类：C30钢筋砼180*330 2、混凝土强度等级：C30 工作内容： 1、模板及支架（撑）制作、安装、拆除、堆放、运输及清理模内杂物、刷隔离剂等 2、混凝土制作、运输、浇筑、振捣、养护 | m2 | 10.25
99 | 011702001002 | 承台、条形基础：C30钢筋混凝土模板 | 1、混凝土种类：钢筋混凝土 2、混凝土强度等级：C30 工作内容： 1、模板及支撑制作、安装、拆除、堆放、运输及清理模内杂物、刷隔离剂等 2、混凝土制作、运输、浇筑、振捣、养护 | m2 | 14.61
合 计