## 1.1 表-08 分部分项工程和单价措施项目清单与计价表
分部分项工程和单价措施项目清单与计价表
工程名称：如东县现代农业产业示范园入口景观施工项目-绿化 |  |  |  |  | 标段：
序号 | 项目编码 | 项目名称 | 项目特征描述 | 计量 单位 | 工程量 | 金额（元）
[6 empty] | 综合单价 | 合价 | 其中
暂估价
1 | 050101011001 | 清除杂物 | 1、表层30cm的垃圾杂草及农作物清除 2、具体详见设计图纸 | m3 | 1800
2 | 050101010001 | 整理绿化用地 | 1、平整地形，绿地整理 2、投标单位自行了解现场情况,自行确定施工方案,中标后不再调整 | m2 | 7700
3 | 050101009001 | 种植土回填(外购种植土方) | 1、回填至原状地平 2、具体详见设计图纸 | m3 | 1800
4 | 050101011002 | 绿地起坡造型(外购种植土方) | 1、绿地起坡造型，造型高1m以内 2、具体详见设计图纸 | m3 | 1000
5 | 040101005001 | 河道清理（清理厚度暂定1m） | 1、清理河道杂草，淤泥，驳岸 2、弃方外运,运距5km | m2 | 5000
6 | 050102001001 | 栽植乔木 | 1、大香樟 2、胸径20-22cm，蓬径350-400cm，高度700以上 3、养护期：二级养护，三年（包成活） 4、树形态优美，全冠种植，四级分枝以上，假植苗 5、基肥按有机肥考虑 | 株 | 6
7 | 050102001002 | 栽植乔木 | 1、大朴树 2、胸径20-22cm，蓬径350-400cm，高度700cm以上 3、养护期：二级养护，三年（包成活） 4、树形态优美，全冠种植，四级分枝以上，假植苗 5、基肥按有机肥考虑 | 株 | 5
8 | 050102001003 | 栽植乔木 | 1、朴树 2、胸径15-16cm，蓬径250-300cm，高度600cm以上 3、养护期：二级养护，三年（包成活） 4、树干挺拔，全冠种植，四级分枝以上，假植苗 5、基肥按有机肥考虑 | 株 | 5
9 | 050102001004 | 栽植乔木 | 1、香樟 2、胸径15-16cm，蓬径250-300cm，高度600cm以上 3、养护期：二级养护，三年（包成活） 4、树干挺拔，全冠种植，四级分枝以上，假植苗 5、基肥按有机肥考虑 | 株 | 22
10 | 050102001005 | 栽植乔木 | 1、乌柏 2、胸径15-16cm，蓬径250-300cm，高度600cm以上 3、养护期：二级养护，三年（包成活） 4、树干挺拔，全冠种植，四级分枝以上，假植苗 5、基肥按有机肥考虑 | 株 | 6
11 | 050102001006 | 栽植乔木 | 1、栾树 2、胸径18-20cm，蓬径300-350cm，高度600cm以上 3、养护期：二级养护，三年（包成活） 4、树干挺拔，全冠种植，四级分枝以上，假植苗 5、基肥按有机肥考虑 | 株 | 6
12 | 050102001007 | 栽植乔木 | 1、实生银杏 2、胸径15-16cm，蓬径200-250cm，高度700cm以上 3、养护期：二级养护，三年（包成活） 4、树干挺拔，全冠种植，四级分枝以上，假植苗 5、基肥按有机肥考虑 | 株 | 10
13 | 050102001008 | 栽植乔木 | 1、红榉 2、胸径15-16cm，蓬径250-300cm，高度600cm以上 3、养护期：二级养护，三年（包成活） 4、树干挺拔，全冠种植，四级分枝以上，假植苗 5、基肥按有机肥考虑 | 株 | 30
14 | 050102001009 | 栽植乔木 | 1、垂柳 2、胸径12-15cm，蓬径150-200cm，高度500cm以上 3、养护期：二级养护，三年（包成活） 4、树干挺拔，全冠种植，四级分枝以上，假植苗 5、基肥按有机肥考虑 | 株 | 53
15 | 050102001010 | 栽植乔木 | 1、水杉 2、胸径12-15cm，蓬径150-200cm，高度600cm以上 3、养护期：二级养护，三年（包成活） 4、树干挺拔，全冠种植，四级分枝以上，假植苗 5、基肥按有机肥考虑 | 株 | 56
16 | 050102002001 | 栽植灌木 | 1、大樱花 2、地径8-10cm，蓬径250-300cm，高度250cm以上 3、养护期：二级养护，三年（包成活） 4、形态优美，全冠种植，假植苗 5、基肥按有机肥考虑 | 株 | 7
17 | 050102002002 | 栽植灌木 | 1、晚樱 2、地径6-8cm，蓬径200-250cm，高度200cm以上 3、养护期：二级养护，三年（包成活） 4、形态优美，全冠种植，假植苗 5、基肥按有机肥考虑 | 株 | 50
18 | 050102002003 | 栽植灌木 | 1、金桂 2、蓬径350-400cm，高度400-450cm 3、养护期：二级养护，三年（包成活） 4、形态优美，全冠种植，假植苗 5、基肥按有机肥考虑 | 株 | 7
19 | 050102002004 | 栽植灌木 | 1、金桂 2、蓬径250-300cm，高度300-350cm 3、养护期：二级养护，三年（包成活） 4、形态优美，全冠种植，假植苗 5、基肥按有机肥考虑 | 株 | 17
20 | 050102002005 | 栽植灌木 | 1、二乔玉兰 2、地径10-12cm，蓬径250-300cm，高度250cm以上 3、养护期：二级养护，三年（包成活） 4、形态优美，全冠种植，假植苗 5、基肥按有机肥考虑 | 株 | 12
21 | 050102002006 | 栽植灌木 | 1、碧桃 2、地径6-8cm，蓬径150-200cm，高度200cm以上 3、养护期：二级养护，三年（包成活） 4、形态优美，全冠种植，假植苗 5、基肥按有机肥考虑 | 株 | 71
22 | 050102002007 | 栽植灌木 | 1、鸡爪槭 2、地径8-10cm，蓬径250-300cm，高度250cm以上 3、养护期：二级养护，三年（包成活） 4、形态优美，全冠种植，假植苗 5、基肥按有机肥考虑 | 株 | 11
23 | 050102002008 | 栽植灌木 | 1、红叶李 2、地径10-12cm，蓬径250-300cm，高度250cm以上 3、养护期：二级养护，三年（包成活） 4、形态优美，全冠种植，假植苗 5、基肥按有机肥考虑 | 株 | 18
24 | 050102002009 | 栽植灌木 | 1、垂丝海棠 2、地径6-8cm，蓬径150-200cm，高度200cm以上 3、养护期：二级养护，三年（包成活） 4、形态优美，全冠种植，假植苗 5、基肥按有机肥考虑 | 株 | 11
25 | 050102002010 | 栽植灌木 | 1、大叶黄杨球 2、蓬径120-150cm，高度120-150cm 3、养护期：二级养护，三年（包成活） 4、球形饱满，不脱脚 5、基肥按有机肥考虑 | 株 | 15
26 | 050102002011 | 栽植灌木 | 1、大叶黄杨球 2、蓬径100-120cm，高度100-120cm 3、养护期：二级养护，三年（包成活） 4、球形饱满，不脱脚 5、基肥按有机肥考虑 | 株 | 18
27 | 050102002012 | 栽植灌木 | 1、无刺枸骨球 2、蓬径120-150cm，高度120-150cm 3、养护期：二级养护，三年（包成活） 4、球形饱满，不脱脚 5、基肥按有机肥考虑 | 株 | 15
28 | 050102002013 | 栽植灌木 | 1、无刺枸骨球 2、蓬径100-120cm，高度100-120cm 3、养护期：二级养护，三年（包成活） 4、球形饱满，不脱脚 5、基肥按有机肥考虑 | 株 | 24
29 | 050102002014 | 栽植灌木 | 1、红叶石楠球 2、蓬径120-150cm，高度120-150cm 3、养护期：二级养护，三年（包成活） 4、球形饱满，不脱脚 5、基肥按有机肥考虑 | 株 | 14
30 | 050102002015 | 栽植灌木 | 1、红叶石楠球 2、蓬径100-120cm，高度100-120cm 3、养护期：二级养护，三年（包成活） 4、球形饱满，不脱脚 5、基肥按有机肥考虑 | 株 | 21
31 | 050102005001 | 栽植绿篱 | 1、红叶石楠 2、蓬径25-30cm，高度30-35cm，密度36株/㎡ 3、养护期：二级养护，三年（包成活） 4、基肥按有机肥考虑 | m2 | 104
32 | 050102005002 | 栽植绿篱 | 1、金森女贞 2、蓬径25-30cm，高度30-35cm，密度36株/㎡ 3、养护期：二级养护，三年（包成活） 4、基肥按有机肥考虑 | m2 | 162
33 | 050102005003 | 栽植绿篱 | 1、粉花锈线菊 2、蓬径25-30cm，高度30-35cm，密度49株/㎡ 3、养护期：二级养护，三年（包成活） 4、基肥按有机肥考虑 | m2 | 103
34 | 050102005004 | 栽植绿篱 | 1、大花六道木 2、蓬径25-30cm，高度30-35cm，密度49株/㎡ 3、养护期：二级养护，三年（包成活） 4、基肥按有机肥考虑 | m2 | 72
35 | 050102005005 | 栽植绿篱 | 1、丰花月季 2、蓬径40-50cm，高度70-80cm，密度36株/㎡ 3、养护期：二级养护，三年（包成活） 4、基肥按有机肥考虑 | m2 | 39
36 | 050102008001 | 栽植花卉 | 1、黑心菊 2、籽播，密度2-3g/㎡ 3、养护期：二级养护，三年（包成活） 4、基肥按有机肥考虑 | m2 | 246
37 | 050102009001 | 栽植水生植物 | 1、荷花 2、种植密度：36株/㎡ 3、高度10-15cm 4、养护期：二级养护，三年（包成活） 5、基肥按有机肥考虑 | m2 | 115
38 | 050102009002 | 栽植水生植物 | 1、水生植物组合（再力花，水生美人蕉，花叶芦竹，黄菖蒲，红蓼，马蔺） 2、种植密度：4-5丛/㎡（3-5芽/丛） 3、养护期：二级养护，三年（包成活） 4、基肥按有机肥考虑 | m2 | 341
39 | 050102012001 | 铺种草皮（含厕所，廊架，坐凳，花岗岩未作部分80m2） | 1、矮生百慕大混播草皮卷铺，11月追播黑麦草 2、养护期：二级养护，三年（包成活） 3、基肥按有机肥考虑 | m2 | 3960
40 | 011407001001 | 墙面喷刷涂料 | 1、喷刷涂料部位:归园田的建筑出新,外刷白色涂料 2、详见施工图 | m2 | 1200
分部分项工程清单合计
1 | 041106001001 | 大型机械设备进出场及安拆 |  | 项 | 1
2 | 050403001001 | 树木支撑架 | 1、井字支撑 | 株 | 199
3 | 050403002001 | 草绳绕树干 | 1、草绳绕杆 | 株 | 69
4 | 050403002002 | 草绳绕树干 | 1、草绳绕杆 | 株 | 119
5 | 050403002003 | 草绳绕树干 | 1、草绳绕杆 | 株 | 11
6 | 011701002001 | 外墙刷涂料脚手架 |  | m2 | 1200
单价措施项目清单合计
1 |  | 暂列金 |  | 项 | 1 | 100000 | 100000
合 计
【清单大师计价软件江苏版V9.13】

## 2.1 表-08 分部分项工程和单价措施项目清单与计价表
分部分项工程和单价措施项目清单与计价表
工程名称：如东县现代农业产业示范园入口景观施工项目-园路栈桥 |  |  |  |  | 标段：
序号 | 项目编码 | 项目名称 | 项目特征描述 | 计量 单位 | 工程量 | 金额（元）
[6 empty] | 综合单价 | 合价 | 其中
暂估价
1.5m园路
1 | 050201001001 | 园路 | 1、基础;素土夯实 2、垫层:150厚级配碎石垫层，100厚C20砼，商品砼 3、路面结构:13厚聚氨酯塑胶面层（红色），300*150*30厚五莲灰火烧面花岗岩收边 4、具体详见设计图纸 | m2 | 478.79
2 | 050201003001 | 路牙铺设 | 1、基础;素土夯实 2、垫层:150厚级配碎石垫层，100厚C20砼，商品砼 3、材质:600*100*200五莲灰火烧面花岗岩侧石,30厚1:3干硬性水泥砂浆结合层 4、具体详见设计图纸 | m | 3.91
3 | 050301008001 | 台阶 | 1、台阶面层:300*300*30五莲灰火烧面台阶石，30厚1：3干硬性水泥砂浆 2、台阶侧面:400*100*20五莲灰火烧面贴面石，30厚1：3干硬性水泥砂浆 3、垫层:素土夯实（压实度≥93%），100厚碎石垫层，100厚C20砼（商品砼） 4、M7.5水泥砂浆砌MU10标准砼砖砌台阶，150厚C20钢筋混凝土基层（商品砼） 5、做法详见设计图纸 | m2 | 5.2
4 | 050201001002 | 车位 | 1、基础;素土夯实 2、垫层:150厚碎石垫层，100厚C25砼，商品砼 3、路面结构:40厚中砂,80厚“十”型植草砖，200*100*60绿色面包砖 4、具体详见设计图纸 | m2 | 320
5 | 050201001003 | 园路 | 1、基础;素土夯实 2、垫层:150厚级配碎石垫层，100厚C20砼，商品砼 3、路面结构:13厚聚氨酯塑胶面层（红色），300*150*30厚五莲灰火烧面花岗岩收边 4、具体详见设计图纸 | m2 | 360
分部小计
栈桥
6 | 050201014001 | 栈桥 | 1、基础;素土夯实 2、垫层:250厚碎石垫层，C30钢筋砼桥墩，商品砼 3、桥面板厚度: 40厚实心防腐木铺装面板，50*50木龙骨@500 4、具体详见设计图纸 | m2 | 6.9
7 | 011503002001 | 栏杆 | 1、材料种类、规格:仿木栏杆,做法详见设计图纸 2、位置:栈桥边 | m | 6
分部小计
分部分项工程清单合计
单价措施项目清单合计
合 计
【清单大师计价软件江苏版V9.13】

## 3.1 表-08 分部分项工程和单价措施项目清单与计价表
分部分项工程和单价措施项目清单与计价表
工程名称：如东县现代农业产业示范园入口景观施工项目-亲水平台及景观亭 |  |  |  |  | 标段：
序号 | 项目编码 | 项目名称 | 项目特征描述 | 计量 单位 | 工程量 | 金额（元）
[6 empty] | 综合单价 | 合价 | 其中
暂估价
1 | 010101001001 | 平整场地 | 1、土壤类别:二类土 | m2 | 31
2 | 010101003001 | 挖沟槽土方 | 1、土壤类别:二类土 2、挖土深度:1.5m 以内【注:挖土从现有自然地面（即85高程3.6米）向下挖】 3、就近堆放 | m3 | 22.4
3 | 010103001001 | 回填方 | 1、回填至自然地坪 | m3 | 19.5
4 | 010501001001 | 垫层 | 1、泵送混凝土C20 | m3 | 0.75
5 | 010501001002 | 垫层 | 1、100厚碎石垫层 | m3 | 0.15
6 | 010501003001 | 独立基础 | 1、泵送混凝土C30 | m3 | 2.25
7 | 010502001001 | 矩形柱 | 1、泵送混凝土C30 | m3 | 1.62
8 | 010505001001 | 有梁板 | 1、泵送混凝土C30 | m3 | 3.88
9 | 010515001001 | 现浇构件钢筋 | 1、12以内的三级钢 | t | 0.53
10 | 010515001002 | 现浇构件钢筋 | 1、25以内的三级钢 | t | 0.327
11 | 011104002001 | 竹、木（复合）地板 | 素土夯实 1、150厚碎石垫层 2、120厚C20素混凝土 3、20厚1:3水泥砂浆 4、50*50厚木龙骨 5、40*140樟子松腐木板 | m2 | 23.8
12 | 011104002002 | 竹、木（复合）地板 | 1、20厚1:3水泥砂浆抹平层 2、50*50 龙骨 3、截面40*140 防腐木 4、20厚1:3水泥砂浆抹平层（另计） | m2 | 7.95
13 | 011301001001 | 天棚抹灰 | 1、20厚1:3水泥砂浆抹平层 | m2 | 10.33
14 | 010516002001 | 预埋铁件 | 1、规格:L50等边角钢，M5螺栓 2、固定木平台木龙骨 | t | 0.418
15 | 010516001001 | 螺栓 | 1、螺栓种类:M5膨胀固定螺栓 2、固定木平台木龙骨 | 只 | 344
16 | 011503002001 | 栏杆 | 1、栏杆材料种类、规格:仿木栏杆,做法详见设计图纸（含五金配件安装） | m | 11.6
17 | 010516002002 | 预埋铁件 | 1、景观亭与平台连接埋件M1 2、详见大样图 | t | 0.05
18 | 010501003002 | 独立基础 | 1、木柱周围用C30细石砼捣实 2、景观亭 | m3 | 0.02
19 | 020501003001 | 方柱 | 1、景观亭200*200木立柱 2、木材品种:樟子松防腐木,刷栗色漆 3、景观亭 | m3 | 0.52
20 | 020502002001 | 矩形梁 | 1、80X120木次梁，120X150木横梁，120X200木边梁，80X180外横梁 2、木材品种:樟子松防腐木,刷栗色漆 3、景观亭 | m3 | 1.03
21 | 020502002002 | 矩形梁 | 1、150X250主框架木梁 2、木材品种:樟子松防腐木,刷栗色漆 3、景观亭 | m3 | 0.47
22 | 010703001001 | 屋面木基层 | 1、25厚木望板 2、景观亭 | m2 | 19.52
23 | 010902001001 | 屋面卷材防水 | 1、二油一毡改性沥青防水层 2、景观亭 | m2 | 19.74
24 | 010901001001 | 瓦屋面 | 1、30X200木盖板，每瓦钉4-5个专用不锈钢钉 2、景观亭 | m2 | 22.85
25 | 020510004001 | 坐凳 | 1、100*320*400木桩，与木板榫和 2、50*400防腐木木板 3、栏杆扶手30x40，45x50，25X25 4、木材均为樟子松防腐木,刷栗色漆 5、景观亭 6、详见施工图 | m | 5
26 | 020602011001 | 屋脊头 | 1、200x200原木屋脊头 2、2厚铝板制作 3、景观亭 4、详见施工图 | 只 | 1
27 | 010606013001 | 零星钢构件 | 1、10厚八角形钢垫板 2、10厚钢板连接件 3、M16螺栓上下各一 | t | 0.041
28 | 011208001001 | 不锈钢板连接件 | 1、2厚不锈钢板弯制 2、外表面喷涂木黄色氟碳漆 3、详见施工图 | m2 | 0.48
分部分项工程清单合计
1 | 01B001 | 混凝土、钢筋混凝土模板及支架模板 | 1、泵送混凝土C30 | m2 | 6.01
2 | 011702002001 | 矩形柱模板 | 1、泵送混凝土C30 | m2 | 12.96
3 | 01B002 | 混凝土、钢筋混凝土模板及支架模板 | 1、泵送混凝土C30 | m2 | 31.31
单价措施项目清单合计
合 计
【清单大师计价软件江苏版V9.13】

## 4.1 表-08 分部分项工程和单价措施项目清单与计价表
分部分项工程和单价措施项目清单与计价表
工程名称：如东县现代农业产业示范园入口景观施工项目-排水 |  |  |  |  | 标段：
序号 | 项目编码 | 项目名称 | 项目特征描述 | 计量 单位 | 工程量 | 金额（元）
[6 empty] | 综合单价 | 合价 | 其中
暂估价
土方工程
1 | 040101002001 | 挖沟槽土方 | 1、土壤类别:一、二类土（D300/200HDPE波纹管） 2、挖土深度:1.5m | m3 | 223.47
2 | 040103001001 | 回填方 | 1、符合要求 2、回填土夯填 | m3 | 70.29
3 | 040103002001 | 余方弃置 | 1、废弃料品种:土方 2、运距:自卸汽车运土外运3km以内 | m3 | 153.18
分部小计
污水管道工程
4 | 040501004001 | 塑料管 | 1、垫层、基础材质及厚度:砂包封 2、材质及规格:DN200HDPE双壁波纹管(SN8) 3、连接形式:胶圈接口 4、具体要求:详见设计图纸 | m | 22.5
5 | 040504001001 | 砌筑井 做法见苏S01-2012 | 1、基础材质及厚度:150厚C30钢筋混凝土基础，100厚碎石垫层 2、砌筑材料品种、规格、强度等级:M10水泥砂浆砌水泥砖 3、勾缝、抹面要求:1:2防水泥泥砂浆内外抹面20mm 4、盖板材质、规格:φ700球墨铸铁井盖 5、井圈：C30商品砼井圈 6、平均井深1.25m 7、具体详见设计图纸 | 座 | 2
分部小计
污水管道工程
6 | 040501004002 | 塑料管 | 1、垫层、基础材质及厚度:砂包封 2、材质及规格:DN300HDPE双壁波纹管(SN8) 3、连接形式:胶圈接口 4、具体要求:详见设计图纸 | m | 89
7 | 040504001002 | 砌筑井 做法见苏S01-2012 | 1、基础材质及厚度:150厚C30钢筋混凝土基础，100厚碎石垫层 2、砌筑材料品种、规格、强度等级:M10水泥砂浆砌水泥砖 3、勾缝、抹面要求:1:2防水泥泥砂浆内外抹面20mm 4、盖板材质、规格:φ700球墨铸铁井盖 5、井圈：C30商品砼井圈 6、平均井深1.25m 7、具体详见设计图纸 | 座 | 2
8 | 040504009001 | 雨水口（详见苏S01-2012） | 1、丙型单箅式雨水口 2、采用球墨铸铁复合树脂水箅 3、具体详见设计图纸 | 座 | 6
分部小计
分部分项工程清单合计
单价措施项目清单合计
合 计
【清单大师计价软件江苏版V9.13】

## 5.1 表-08 分部分项工程和单价措施项目清单与计价表
分部分项工程和单价措施项目清单与计价表
工程名称：如东县现代农业产业示范园入口景观施工项目-亮化 |  |  |  |  | 标段：
序号 | 项目编码 | 项目名称 | 项目特征描述 | 计量 单位 | 工程量 | 金额（元）
[6 empty] | 综合单价 | 合价 | 其中
暂估价
照明工程
1 | 040801006001 | 落地式控制箱 | 1、名称:照明控制箱(SWAL) 2、型号:户外防水防腐型；IP65 3、含三遥控制器、基础制作安装 | 台 | 1
2 | 040804001001 | 配管 | 1、名称:道路照明预埋管 2、材质:尼龙管 3、规格:PE32 4、配置形式:埋地 | m | 98.76
3 | 040804001002 | 配管 | 1、名称:道路照明预埋管 2、材质:尼龙管 3、规格:PE25 4、配置形式:埋地 | m | 481.83
4 | 040804001003 | 配管 | 1、名称:镀锌钢管（暂估） 2、材质:RC 3、规格:RC50 4、配置形式:埋地 | m | 100
5 | 040803001001 | 电缆 | 1、名称:电力电缆(暂估） 2、规格:YJV-5*10mm2 3、敷设方式、部位:穿管 | m | 100
6 | 040803001002 | 电缆 | 1、名称:电力电缆 2、规格:YJV-5*6mm2 3、敷设方式、部位:穿管 | m | 103.4
7 | 040803001003 | 电缆 | 1、名称:电力电缆 2、规格:YJV-3*6mm2 3、敷设方式、部位:穿管 | m | 470.4
8 | 040803001004 | 电缆 | 1、名称:电力电缆 2、规格:YJV-3*4mm2 3、敷设方式、部位:穿管 | m | 45.4
9 | 040803005001 | 电缆终端头 | 1、名称:电缆头 2、规格:YJV-5*6mm2 | 个 | 10
10 | 030412004001 | 装饰灯 | 1、名称:射灯 2、型号:36W;LED灯 3、安装形式:吸顶 | 套 | 5
11 | 030412001001 | 普通灯具 | 1、名称:壁灯 2、型号:9W;LED灯 3、类型:壁式 | 套 | 7
12 | 030412004002 | 装饰灯 | 1、名称:LED线条灯 2、型号:12W/m；LED灯 | m | 35
13 | 030412007001 | 一般路灯 | 1、名称:庭院灯 2、型号:LED灯；IP65 3、规格:45W；H=3.5 | 套 | 22
14 | 010501006001 | 灯杆基础 | 1、混凝土种类:预拌混凝土 2、混凝土强度等级:C20 3、内容包括：钢筋φ12；衬法兰260*260； | m3 | 4.4
15 | 030409001001 | 接地极 | 1、名称:接地极 2、材质:热镀锌角钢 3、规格:接地极L50*50*5 2.5m镀锌角钢 | 根 | 22
16 | 030409002001 | 接地母线 | 1、名称:接地母线 2、材质:热镀锌扁钢 3、规格:-40*4 4、安装部位:埋地 | m | 24.6
17 | 040807003001 | 接地装置调试 | 1、名称:接地极调试 | 根 | 22
18 | 040504001001 | 接线井 | 1、名称:电缆接线井 2、砌筑材料品种、规格、强度等级:标准砖，内径340*440，深0.9米 3、井壁内侧1:2水泥砂浆粉刷 4、混凝土强度等级:C20 5、盖板材质、规格:钢纤维复合井盖 | 座 | 22
19 | 040101002001 | 挖沟槽土方 | 1、三类土 2、0.7m | m3 | 284.69
20 | 040103001001 | 回填方 | 1、原土夯填 | m3 | 284.69
分部小计
分部分项工程清单合计
单价措施项目清单合计
合 计
【清单大师计价软件江苏版V9.13】